## 9. Zadání s výkazem výměr a poz
ZADÁNÍ S VÝKAZEM VÝMĚR
Stavba: DEMOLICE A VÝSTAVBA PROPUSTKU P51/7 NA UL. POUTNÍ V KARVINÉ MIZEROVĚ
Objekt: Demolice a výstavba propustku P51/7 na ul. Poutní v Karviné Mizerově
Objednatel: Statutární Město Karviná
Zhotovitel: Dopravoprojekt Ostrava a.s. | [5 empty] | Zpracoval:
Místo: Karviná | [5 empty] | Datum: 18. 12. 2020
Č. | KCN | Kód položky | Popis | MJ | Množství celkem | Jednotková cena zadání | Celková cena zadání
1 | 2 | 3 | 4 | 5 | 6 | 7 | 8
|  | HSV | Práce a dodávky HSV
|  | 1 | Zemní práce
1 | 221 | 113106191 | Rozebrání vozovek ze silničních dílců se spárami zalitými živicí strojně pl do 50 m2 | m2 | 7.135
"odstranění stávajících betonových panelů"
|  |  | 2,9*1,15+2*2*0,95 |  | 7.135
|  |  | Součet |  | 7.135
2 | 221 | 113107186 | Odstranění podkladu živičného tl 300 mm strojně pl přes 50 do 200 m2 | m2 | 79.5
"odstranění stávající vozovky"
|  |  | 61,5+18 |  | 79.5
|  |  | Součet |  | 79.5
3 | 221 | 113107342 | Odstranění podkladu živičného tl 100 mm strojně pl do 50 m2 | m2 | 18
"odstranění dočasného zpevnění krajnice"
|  |  | 18 |  | 18
|  |  | Součet |  | 18
4 | 321 | 114203103 | Rozebrání dlažeb z lomového kamene nebo betonových tvárnic do cementové malty | m3 | 2
"vybourání stávajícího odláždění koryta"
|  |  | 10*0,2 |  | 2
|  |  | Součet |  | 2
5 | 001 | 115001105R | Převedení vody potrubím DN do 600 | m | 12
"provizorní převedení toku potrubím PEHD DN400, vč. podepření, demontáže, odvozu na skládku a skládkovného"
|  |  | 6*2 |  | 12
|  |  | Součet |  | 12
6 | 001 | 122151103 | Odkopávky a prokopávky nezapažené v hornině třídy těžitelnosti I, skupiny 1 a 2 objem do 100 m3 strojně | m3 | 72.22
"výkopy, vč. ručních odkopů v místě stávajícího vyústění drenáže"
|  |  | 66,6+31,2-3-0,32-22,26 |  | 72.22
|  | výkop | Součet |  | 72.22
7 | 002 | 151711111 | Osazení zápor ocelových dl do 8 m | m | 20
"dočasné záporové pažení výšky 5,0 m"
|  |  | 4*5,0 |  | 20
|  | zápory | Součet |  | 20
8 | 130 | 13010974 | ocel profilová HE-B 140 jakost 11 375 | t | 0.68
|  |  | 0,034*20 |  | 0.68
|  |  | Součet |  | 0.68
9 | 002 | 151711131 | Vytažení zápor ocelových dl do 8 m | m | 20
|  |  | zápory |  | 20
10 | 002 | 151721111 | Zřízení pažení do ocelových zápor hl výkopu do 4 m s jeho následným odstraněním | m2 | 10.2
"výdřeva záporového pažení"
|  |  | 1,7*6 |  | 10.2
|  |  | Součet |  | 10.2
11 | 001 | 162751117 | Vodorovné přemístění do 10000 m výkopku/sypaniny z horniny třídy těžitelnosti I, skupiny 1 až 3 | m3 | 92.22
|  |  | výkop+vrty |  | 92.22
12 | 001 | 167151101 | Nakládání výkopku z hornin třídy těžitelnosti I, skupiny 1 až 3 do 100 m3 | m3 | 92.22
|  |  | výkop+vrty |  | 92.22
13 | R | 171201201 | Uložení sypaniny na skládky nebo meziskládky | m3 | 92.22
|  |  | výkop+vrty |  | 92.22
14 |  | 5833730R | nákup materiálu tř. 3 | m3 | 25.2
"materiál pro zásyp konstrukce"
|  |  | zásyp |  | 25.2
15 | 001 | 174151101 | Zásyp jam, šachet rýh nebo kolem objektů sypaninou se zhutněním | m3 | 25.2
|  |  | (0,9+0,9)*9+(0,5+0,5)*9 |  | 25.2
|  | zásyp | Součet |  | 25.2
16 | 001 | 181311103 | Rozprostření ornice tl vrstvy do 200 mm v rovině nebo ve svahu do 1:5 ručně | m2 | 20
|  |  | 20 |  | 20
|  |  | Součet |  | 20
17 | 103 | 10364101 | zemina pro terénní úpravy - ornice | t | 7.2
|  |  | 20*0,2*1,8 |  | 7.2
18 | 231 | 181411123 | Založení lučního trávníku výsevem plochy do 1000 m2 ve svahu do 1:1 | m2 | 20
|  |  | 20 |  | 20
|  |  | Součet |  | 20
19 | 005 | 00572470 | osivo směs travní univerzál | kg | 0.3
|  |  | 20 * 0,015 |  | 0.3
|  | 2 | Zakládání
20 | R | 213141111 | Zřízení vrstvy z geotextilie v rovině nebo ve sklonu do 1:5 š do 3 m | m2 | 21
|  |  | 7,7+3,5+4+2*1,3+0,8*4 |  | 21
|  | izolace | Součet |  | 21
21 | 693 | 69311083 | geotextilie netkaná separační, ochranná, filtrační, drenážní PP 600g/m2 | m2 | 21
21
22 | 002 | 224411112 | Vrty maloprofilové D do 195 mm úklon do 45° hl do 25 m hor. I a II | m | 20
"vrty pro zápory"
|  |  | 4*5,0 |  | 20
|  | vrty | Součet |  | 20
23 | 211 | 273311125 | Základové desky z betonu prostého C 16/20 | m3 | 0.444
"podkladní beton C16/20 XF2 pod základy čel a zídky"
|  |  | 1,2*3,7*0,1 |  | 0.444
24 | 211 | 274311127 | Základové pasy, prahy, věnce a ostruhy z betonu prostého C 25/30 | m3 | 1.138
"příčné betonové prahy pro stabilizaci dlažby z prostého betonu C25/30 XF2"
|  |  | 0,8*0,3*3,04+0,8*0,3*1,7 |  | 1.138
|  |  | Součet |  | 1.138
25 | 211 | 274321117 | Základové pasy, prahy, věnce a ostruhy mostních konstrukcí ze ŽB C 25/30 | m3 | 3.718
"ŽB základ pod čely propustku z betonu C25/30 XF2"
|  |  | 1*0,65*3,5+1*0,65*2,22 |  | 3.718
|  |  | Součet |  | 3.718
26 | 211 | 274354111 | Bednění základových pasů - zřízení | m2 | 12.524
|  |  | (0,9+0,8)*3,5+0,7*2 |  | 7.35
|  |  | (0,9+0,8)*2,22+0,7*2 |  | 5.174
|  | bed1 | Součet |  | 12.524
27 | 211 | 274354211 | Bednění základových pasů - odstranění | m2 | 12.524
|  |  | bed1 |  | 12.524
28 | 211 | 274361116 | Výztuž základových pasů, prahů, věnců a ostruh z betonářské oceli 10 505 | t | 0.297
"výztuž základů z oceli B500B"
|  |  | 3,718*0,08 |  | 0.297
|  |  | Součet |  | 0.297
|  | 3 | Svislé a kompletní konstrukce
29 | 211 | 317321118 | Mostní římsy ze ŽB C 30/37 | m3 | 1.203
"beton C30/37 XF4"
|  |  | 0,2*3,5+0,2*2,215+0,24*0,25 |  | 1.203
|  |  | Součet |  | 1.203
30 | 211 | 317353121 | Bednění mostních říms všech tvarů - zřízení | m2 | 4.48
|  |  | 0,5*3,5+0,5*2,22+0,52+0,5+0,2*3 |  | 4.48
|  | bed2 | Součet |  | 4.48
31 | 211 | 317353221 | Bednění mostních říms všech tvarů - odstranění | m2 | 4.48
|  |  | bed2 |  | 4.48
32 | 211 | 317361116 | Výztuž mostních říms z betonářské oceli 10 505 | t | 0.144
|  |  | 1,203*0,12 |  | 0.144
|  |  | Součet |  | 0.144
33 | 211 | 334323218 | Mostní křídla a závěrné zídky ze ŽB C 30/37 | m3 | 8.779
"čelo propustku a zídka z betonu C30/37 XF4"
|  |  | "zídka" 0,94*0,25*2,12 |  | 0.498
|  |  | "čela" 5,24*0,65+7,5*0,65 |  | 8.281
|  |  | Součet |  | 8.779
34 | 211 | 334352111 | Bednění mostních křídel a závěrných zídek ze systémového bednění s výplní z překližek - zřízení | m2 | 24.638
|  |  | "čela" 2*5,24+1*2+3,3*2+1 |  | 20.08
|  |  | "zídky" 0,95*2*2,12+0,25*2,12 |  | 4.558
|  | bed3 | Součet |  | 24.638
35 | 211 | 334352211 | Bednění mostních křídel a závěrných zídek ze systémového bednění s výplní z překližek - odstranění | m2 | 24.638
|  |  | bed3 |  | 24.638
36 | 211 | 334361226 | Výztuž křídel, závěrných zdí z betonářské oceli 10 505 | t | 1.053
|  |  | 8,779*0,12 |  | 1.053
|  |  | Součet |  | 1.053
37 | 211 | 34817111R | Osazení mostního ocelového zábradlí nesnímatelného do říms přes patní desky | m | 6.72
"mostní zábradí vč. osazení, kotvení a kotevních přípravků"
|  |  | 3,5+2,22+1 |  | 6.72
|  |  | Součet |  | 6.72
38 | 553 | 55391213R | dvoumadlové ocelové zábradlí | m | 6.72
|  | 4 | Vodorovné konstrukce
39 | 211 | 421361411 | Výztuž mostních desek ze svařovaných sítí do 4 kg/m2 | t | 0.371
"výztuž obetonávky propustku z kari sítí 100/100/10"
|  |  | 5 "ks" *0,0741 |  | 0.371
|  |  | Součet |  | 0.371
40 | 211 | 451315115 | Podkladní nebo výplňová vrstva z betonu C 16/20 tl do 100 mm | m2 | 7.677
"podkladní beton C16/20 XF2 pod základy čel a zídky"
|  |  | 1,2*3,7+1,2*2,42+0,95*0,35 |  | 7.677
|  |  | Součet |  | 7.677
41 | 211 | 451315126 | Podkladní nebo výplňová vrstva z betonu C 20/25 tl do 150 mm | m2 | 12.424
|  |  | 4,04*2,55+2,04*1,04 |  | 12.424
|  |  | Součet |  | 12.424
42 | 211 | 457311115 | Vyrovnávací nebo spádový beton C 16/20 včetně úpravy povrchu | m3 | 0.414
"zabetonování kořene zápor"
|  |  | 4*3,3*0,0314 |  | 0.414
|  |  | Součet |  | 0.414
43 | 211 | 458311131 | Filtrační vrstvy za opěrou z betonu drenážního hutněného po vrstvách | m3 | 11.76
"přechodový klín z mezerovitého betonu"
|  |  | (0,7+0,7)*8,4 |  | 11.76
44 | 321 | 465513127 | Dlažba z lomového kamene na cementovou maltu s vyspárováním tl 200 mm | m2 | 12.424
|  |  | 4,04*2,55+2,04*1,04 |  | 12.424
|  |  | Součet |  | 12.424
|  | 5 | Komunikace pozemní
45 | 221 | 569931132 | Zpevnění krajnic asfaltovým recyklátem tl 100 mm | m2 | 18
"provizorní zpevněná krajnice po dobu výstavby"
|  |  | 18 |  | 18
|  |  | Součet |  | 18
|  | 8 | Trubní vedení
46 | 271 | 877265261 | Montáž dvorní vpusti z tvrdého PVC-systém KG DN 110 | kus | 1
47 | 562 | 56231177 | vtok DN 110 dvorní se svislým odtokem a izolační přírubou, plast 240x240mm/litina 226x226mm | kus | 1
|  | 9 | Ostatní konstrukce a práce-bourání
48 | 221 | 91138111R | Silniční svodidlo betonové jednostranné průběžné délky 2 m výšky 1,0 m - dočasné | m | 9
"dočasné betonové svodidlo po dobu výstavby, vč. osazení, nájmu, demontáže a odvozu"
|  |  | 9 |  | 9
|  |  | Součet |  | 9
49 | 221 | 919521140 | Zřízení silničního propustku z trub betonových nebo ŽB DN 600 | m | 9.65
|  |  | 9,65 |  | 9.65
|  |  | Součet |  | 9.65
50 | 592 | 59222001 | trouba ŽB hrdlová DN 600 | m | 9.65
51 | 221 | 919535556 | Obetonování trubního propustku betonem se zvýšenými nároky na prostředí tř. C 25/30 | m3 | 6.712
"obetonování trouby betonem C25/30 XF2, vč. bednění a odbednění"
|  |  | 0,8*8,39 |  | 6.712
|  |  | Součet |  | 6.712
52 | 221 | 935932116 | Odvodňovací plastový žlab pro zatížení A15 vnitřní š 100 mm s roštem mřížkovým z Pz oceli | m | 13
"odvodňovací žlab podél římsy a napříč vozovkou, vč. betonového lože"
|  |  | 9,5+3,5 |  | 13
|  |  | Součet |  | 13
53 | 321 | 960111221 | Bourání vodních staveb z dílců prefabrikovaných betonových a železobetonových, z vodní hladiny | m3 | 1.68
"vybourání stávajících čel propustku"
|  |  | 4,1*0,3+1,5*0,3 |  | 1.68
|  |  | Součet |  | 1.68
54 | 221 | 966008111 | Bourání trubního propustku do DN 300 | m | 4.5
|  |  | 4,5 |  | 4.5
|  |  | Součet |  | 4.5
55 | 221 | 966008113 | Bourání trubního propustku do DN 800 | m | 5.2
|  |  | 5,2 |  | 5.2
|  |  | Součet |  | 5.2
|  | 99 | Přesun hmot
|  | 997 | Přesun sutě
56 | 013 | 997013501 | Odvoz suti a vybouraných hmot na skládku nebo meziskládku do 1 km se složením | t | 85.222
57 | 013 | 997013509 | Příplatek k odvozu suti a vybouraných hmot na skládku ZKD 1 km přes 1 km | t | 85.222
58 | 221 | 997221151 | Vodorovná doprava suti z kusových materiálů stavebním kolečkem do 50 m | t | 85.222
59 | 221 | 997221615 | Poplatek za uložení na skládce (skládkovné) stavebního odpadu betonového kód odpadu 17 01 01 | t | 13.227
|  |  | "potrubí" 4,5*0,245 "t/m" + 5,2*1,022 "t/m" |  | 6.417
|  |  | "čela" 1,68*2,1 |  | 3.528
|  |  | "panely" 7,135*0,2*2,3 |  | 3.282
|  |  | Součet |  | 13.227
60 | 221 | 997221645 | Poplatek za uložení na skládce (skládkovné) odpadu asfaltového bez dehtu kód odpadu 17 03 02 | t | 30.78
|  |  | "krajnice" 0,1*18,0*1,2 |  | 2.16
|  |  | "stávající vozovka" 0,3*79,5*1,2 |  | 28.62
|  |  | Součet |  | 30.78
61 | 221 | 997221655 | Poplatek za uložení na skládce (skládkovné) zeminy a kamení kód odpadu 17 05 04 | t | 165.996
|  |  | (výkop+vrty)*1,8 |  | 165.996
|  | 998 | Přesun hmot
62 | R | 998225111 | Přesun hmot pro pozemní komunikace s krytem z kamene, monolitickým betonovým nebo živičným | t | 89.108
|  | PSV | Práce a dodávky PSV
|  | 711 | Izolace proti vodě, vlhkosti a plynům
63 | 711 | 711142559 | Provedení izolace proti zemní vlhkosti pásy přitavením svislé NAIP | m2 | 21
|  |  | izolace |  | 21
|  |  | Součet |  | 21
64 | 628 | 62832001 | pás asfaltový natavitelný oxidovaný tl 3,5mm typu V60 S35 s vložkou ze skleněné rohože, s jemnozrnným minerálním posypem | m2 | 25.2
|  |  | izolace |  | 21
|  |  | Součet |  | 21
|  | VRN | Vedlejší rozpočtové náklady
|  | VRN3 | Zařízení staveniště
65 | 000 | 032903000 | Náklady na provoz a údržbu vybavení staveniště | kpl | 1
"zařízení staveniště"
|  |  | 1 |  | 1
66 | 000 | 034303000 | Dopravní značení na staveništi | kpl | 1
"provizorní dopravní značení"
|  |  | 1 |  | 1
Celkem