## ZADÁNÍ - Oprava MK na ul. Podle
KRYCÍ LIST ROZPOČTU
| Stavba: |  | Oprava MK na ul. Podlesí v Karviné – Ráji
Objekt:
| Místo: |  | Karviná | [5 empty] | Datum: |  | 10.01.2022
| Objednavatel: | [7 empty] | IČ: |  | 00297534
|  | Statutární město Karviná | [6 empty] | DIČ: |  | CZ00297534
| Zhotovitel: | [7 empty] | IČ:
DIČ:
| Projektant: | [7 empty] | IČ:
DIČ:
| Zpracovatel: | [7 empty] | IČ:
DIČ:
| Náklady z rozpočtu | [7 empty] | 0
| Ostatní náklady | [7 empty] | 0
| Cena bez DPH | [7 empty] | 0
| DPH | základní | 21% | ze | 0 |  |  |  | 0
|  | snížená | 15% | ze | 0 |  |  |  | 0
|  | zákl. přenesená | 21% | ze | #REF! |  |  |  | 0
|  | sníž. přenesená | 15% | ze | #REF! |  |  |  | 0
|  | nulová | 0% | ze | #REF! |  |  |  | 0
| Cena s DPH |  |  | v | CZK |  |  | 0
| Projektant |  |  |  |  | Zpracovatel
| Datum a podpis: |  |  | Razítko |  | Datum a podpis: |  |  |  | Razítko
| Objednavatel |  |  |  |  | Zhotovitel
| Datum a podpis: |  |  | Razítko |  | Datum a podpis: |  |  |  | Razítko
REKAPITULACE ROZPOČTU
Stavba: |  |  | Oprava MK na ul. Podlesí v Karviné – Ráji
Objekt:
Místo: |  |  | Karviná |  |  |  | Datum: |  | 10.01.2022
Objednavatel: |  |  | Statutární město Karviná |  |  |  | Projektant:
Zhotovitel: | [6 empty] | Zpracovatel:
Kód - Popis | [9 empty] | Cena celkem [CZK]
1) Náklady z rozpočtu | [9 empty] | 0
2) Ostatní náklady | [9 empty] | 0
Celkové náklady za stavbu 1) + 2) | [7 empty] | 0
ROZPOČET
Stavba: |  |  | Oprava MK na ul. Podlesí v Karviné – Ráji
Objekt:
Místo: |  |  | Karviná |  |  |  | Datum: |  | 10.01.2022
Objednavatel: |  |  | Statutární město Karviná |  |  |  | Projektant:
Zhotovitel: | [6 empty] | Zpracovatel:
PČ | Typ | Kód | Popis |  |  | MJ | Množství | J.cena [CZK] |  | Cena celkem [CZK]
Náklady z rozpočtu | [9 empty] | 0
1 | K | 030001000 | Zařízení staveniště |  |  | kpl | 1 | 0 |  | 0
2 | K | 034403000 | Dopravní značení na staveništi |  |  | kpl | 1 | 0 |  | 0
3 | K | 034503000 | Informační tabule na staveništi |  |  | kpl | 1 | 0 |  | 0
4 | K | 4600 | Vytyčení trasy inženýrských sítí v zastavěném prostoru |  |  | soub | 1 | 0 |  | 0
5 | K | 012303000 | Geodetické práce po výstavbě |  |  | kpl | 1 | 0 |  | 0
6 | K | 113107041 | Odstranění podkladu plochy do 15 m2 živičných tl 50 mm |  |  | m2 | 154.56 | 0 |  | 0
7 | K | 113107141 | Odstranění podkladu pl do 50 m2 živičných tl 50 mm |  |  | m2 | 264.31 | 0 |  | 0
8 | K | 113154124 | Frézování živičného krytu tl 100 mm pruh š 1 m pl do 500 m2 bez překážek v trase |  |  | m2 | 463.68 | 0 |  | 0
9 | K | 113154223 | Frézování živičného krytu tl 50 mm pruh š 1 m pl do 1000 m2 bez překážek v trase |  |  | m2 | 2472.96 | 0 |  | 0
10 | K | 120901121 | Bourání zdiva z betonu prostého neprokládaného v odkopávkách nebo prokopávkách ručně |  |  | m3 | 1.5 | 0 |  | 0
11 | R | 1223511 | Odkopávky a prokopávky nezapažené v hornině třídy těžitelnosti II, skupiny 4 objem do 20 m3 strojně vč. nakládání, odvozu, poplatku za skládku a úpravy pláně |  |  | m3 | 26.296 | 0 |  | 0
12 | R | 1323511 | Hloubení rýh nezapažených š do 800 mm v hornině třídy těžitelnosti II, skupiny 4 objem do 20 m3 strojně vč.zásypu, nakládání, odvozu a poplatku za skládku přebytečné zeminy |  |  | m3 | 122.18 | 0 |  | 0
13 | K | 181311103 | Rozprostření ornice tl vrstvy do 200 mm v rovině nebo ve svahu do 1:5 ručně |  |  | m2 | 330.75 | 0 |  | 0
14 | M | 10364101 | zemina pro terénní úpravy - ornice |  |  | t | 66.15 | 0 |  | 0
15 | K | 181411131 | Založení parkového trávníku výsevem plochy do 1000 m2 v rovině a ve svahu do 1:5 |  |  | m2 | 330.75 | 0 |  | 0
16 | M | 005724100 | osivo směs travní parková |  |  | kg | 13.23 | 0 |  | 0
17 | K | 183403111 | Obdělání půdy nakopáním na hloubku do 0,1 m v rovině a svahu do 1:5 |  |  | m2 | 330.75 | 0 |  | 0
18 | K | 183403153 | Obdělání půdy hrabáním v rovině a svahu do 1:5 |  |  | m2 | 330.75 | 0 |  | 0
19 | K | 564811111 | Podklad ze štěrkodrtě ŠD tl 50 mm |  |  | m2 | 105.26 | 0 |  | 0
20 | K | 564851111 | Podklad ze štěrkodrtě ŠD tl 150 mm |  |  | m2 | 463.68 | 0 |  | 0
21 | K | 564871111 | Podklad ze štěrkodrtě ŠD tl 250 mm |  |  | m2 | 75.13 | 0 |  | 0
22 | K | 569531111 | Zpevnění krajnic prohozenou zeminou tl 100 mm |  |  | m2 | 330.75 | 0 |  | 0
23 | K | 569931132 | Zpevnění krajnic asfaltovým recyklátem tl 100 mm |  |  | m2 | 457.5 | 0 |  | 0
24 | K | 572141111 | Vyrovnání povrchu dosavadních krytů asfaltovým betonem ACO (AB) tl do 40 mm |  |  | m2 | 2627.52 | 0 |  | 0
25 | K | 573231111 | Postřik živičný spojovací ze silniční emulze v množství do 0,7 kg/m2 |  |  | m2 | 6058.16 | 0 |  | 0
26 | K | 577144111 | Asfaltový beton vrstva obrusná ACO 11 (ABS) tř. I tl 50 mm š do 3 m z nemodifikovaného asfaltu |  |  | m2 | 3430.64 | 0 |  | 0
27 | K | 577145112 | Asfaltový beton vrstva ložní ACL 16 (ABH) tl 50 mm š do 3 m z nemodifikovaného asfaltu |  |  | m2 | 803.12 | 0 |  | 0
28 | R | R01 | Stavební úprava napojení vjezdů a vstupů z komunikace (dlažba) | m |  | m | 17.6 | 0 |  | 0
29 | R | R02 | Stavební úprava napojení vjezdů a vstupů z komunikace (asfalt) | m |  | m | 55 | 0 |  | 0
30 | R | VP01 | Čištění potrubí přípojek štěrbinových žlabů |  |  | soub | 1 | 0 |  | 0
31 | K | 916781111 | MTŽ Zpomalovací plastový práh pro přejezdovou rychlost 30 km/h |  |  | m | 7 | 0 |  | 0
32 | K | 919112212 | Řezání spár pro vytvoření komůrky š 10 mm hl 20 mm pro těsnící zálivku v živičném krytu |  |  | m | 129.06 | 0 |  | 0
33 | K | 919122111 | Těsnění spár zálivkou za tepla pro komůrky š 10 mm hl 20 mm s těsnicím profilem |  |  | m | 129.06 | 0 |  | 0
34 | K | 919735111 | Řezání stávajícího živičného krytu hl do 50 mm |  |  | m | 179.06 | 0 |  | 0
35 | K | 935113212 | Osazení odvodňovacího betonového žlabu s krycím roštem šířky přes 200 mm |  |  | m | 4 | 0 |  | 0
36 | M | 592 | Bet. štěrbinový žlab s průběžnou štěrbinou, 220 x 250 x 1000 mm |  |  | m | 4 | 0 |  | 0
37 | K | 938909331 | Čištění vozovek metením ručně podkladu nebo krytu betonového nebo živičného |  |  | m2 | 6058.16 | 0 |  | 0
38 | K | 966006261 | Odstranění zpomalovacího plastového prahu |  |  | m | 7 | 0 |  | 0
39 | K | 966008222 | Bourání betonového nebo polymerbetonového odvodňovacího žlabu š přes 200 mm |  |  | m | 4 | 0 |  | 0
40 | K | 997211511 | Vodorovná doprava suti po suchu na vzdálenost do 1 km |  |  | t | 488.065 | 0 |  | 0
41 | K | 997211519 | Příplatek ZKD 1 km u vodorovné dopravy suti |  |  | t | 6832.913 | 0 |  | 0
42 | K | 997211611 | Nakládání suti na dopravní prostředky pro vodorovnou dopravu |  |  | t | 52.824 | 0 |  | 0
43 | K | 997221815 | Poplatek za uložení betonového odpadu na skládce (skládkovné) |  |  | t | 11.775 | 0 |  | 0
44 | K | 997221845 | Poplatek za uložení odpadu z asfaltových povrchů na skládce (skládkovné) |  |  | t | 476.29 | 0 |  | 0
45 | K | 998225111 | Přesun hmot pro pozemní komunikace s krytem z kamene, monolitickým betonovým nebo živičným |  |  | t | 1101.594 | 0 |  | 0