## List1
Rozpočtová tabulka
Čištění koryt vodních toků v Karviné
pol. | popis | měrná jednotka | množství | cena jednotková | cena celkem
1. | 1. úsek koryta toku podél nám. Ondry Foltýna – délka úseku cca 430 m: • sečení travního porostu na obou březích vodního toku a podél obou břehů v šíři min. 1m včetně likvidace travní hmoty, případně mulčování travního porostu, • ořezy větví stromů zasahujících do koryta toku a na vodní hladinu, • odstranění nadzemní náletové zeleně a křovin (nikoliv vzrostlých stromů), které zasahují bezprostředně do koryta toku a znemožňují odtok vody, včetně likvidace odpadu, případně štěpkování, mulčování • prohrábka a pročištění dna koryta toku od nánosů, naplavenin, travního porostu, odpadků, listí, větví a překážek odtoku (ruční nebo strojní) – vyrovnání nivelety dna koryta ve spádu tak, aby byl zajištěn bezproblémový odtok vody, včetně likvidace odpadu, • likvidace odpadu (naplaveniny, usazeniny, větve, travní porost), odvoz na skládku dle prokazatelných vážních lístků. | bm | 430 |  | 0
2. | 2. úsek koryta toku podél ul. Staroměstské a Bohumínské - délka úseku cca 685 m: pouze odstranění náletových dřevin na obou březích opevněného koryta toku, zejména porostu vrb, tzv. ořez na babku (na hlavu) nad úroveň povrchu terénu, včetně likvidace větví, případně štěpkování, odstranění porostu na kořenových nábězích (výmladky) u vzrostlých stromů podél komunikace | bm | 685 |  | 0
| cena bez DPH |  |  |  | 0
| celková cena včetně DPH (21%) |  |  |  | 0