## Rekapitulace stavby
Export Komplet | [24 empty] | VZ | 2.0 | ZAMOK |  |  |  |  | False | False | {00a5d9e5-5aee-4b68-bd72-8a60d3e46427}
[31 empty] | 0,01 | 21
[31 empty] | 0,01 | 15
|  | REKAPITULACE STAVBY | [15 empty] | v --- níže se nacházejí doplnkové a pomocné údaje k sestavám --- v | [11 empty] | Návod na vyplnění | 0,001
|  | Kód: |  |  |  |  | VO-1153 | [22 empty] | Měnit lze pouze buňky se žlutým podbarvením! 1) v Rekapitulaci stavby vyplňte údaje o Uchazeči (přenesou se do ostatních sestav i v jiných listech) 2) na vybraných listech vyplňte v sestavě Soupis prací ceny u položek | 0,01
|  | Stavba: |  |  |  |  | Oprava a údržba veřejného osvětlení pro výměnu zemních svítidel v historickém centru Karviné | [23 empty] | 0,01
|  | KSO: |  |  |  |  | 828 75 12 | [6 empty] | CC-CZ: |  | 22249 | [14 empty] | 0,01
|  | Místo: |  |  |  |  | Karviná | [6 empty] | Datum: |  | 15. 6. 2022 | [14 empty] | 0,01
|  | CZ-CPV: |  |  |  |  | 45231400-9 | [6 empty] | CZ-CPA: |  | 42.22.22 | [14 empty] | 0,01
|  | Zadavatel: | [11 empty] | IČ: |  | 297534 | [14 empty] | 0,01
|  |  | Statutární město Karviná | [10 empty] | DIČ: |  | CZ00297534 | [14 empty] | 0,01
0,01
|  | Uchazeč: | [11 empty] | IČ: |  | Vyplň údaj | [14 empty] | 0,01
|  |  | Vyplň údaj | [10 empty] | DIČ: |  | Vyplň údaj | [14 empty] | 0,01
False
|  | Projektant: | [11 empty] | IČ: |  | 27767931 | [14 empty] | False
|  |  | PTD Muchová, s.r.o. | [10 empty] | DIČ: |  | CZ27767931 | [14 empty] | True
0,01
|  | Zpracovatel: | [11 empty] | IČ: |  | 27767931 | [14 empty] | 0,01
|  |  | PTD Muchová, s.r.o. | [10 empty] | DIČ: |  | CZ27767931 | [14 empty] | False
Poznámka:
Soupis prací je sestaven s využitím Cenové soustavy ÚRS. Položky, které pochází z této cenové soustavy, jsou ve sloupci 'Cenová soustava' označeny popisem 'CS ÚRS' a úrovní příslušného kalendářního pololetí. Veškeré další informace vymezující popis a podmínky použití těchto položek z Cenové soustavy, které nejsou uvedeny přímo v soupisu prací, jsou neomezeně dálkově k dispozici na webu podminky.urs.cz.
|  | Cena bez DPH | [11 empty] | 0
[8 empty] | Sazba daně |  | Základ daně |  |  |  | Výše daně
|  | DPH |  | základní |  |  |  | 21% |  | 0 |  |  |  | 0
|  |  |  | snížená |  |  |  | 15% |  | 0 |  |  |  | 0
|  |  |  | zákl. přenesená |  |  |  | 21% |  | 0 |  |  |  | 0
|  |  |  | sníž. přenesená |  |  |  | 15% |  | 0 |  |  |  | 0
|  |  |  | nulová |  |  |  | 0% |  | 0 |  |  |  | 0
|  | Cena s DPH | [6 empty] | v |  | CZK |  |  | 0
REKAPITULACE OBJEKTŮ STAVBY A SOUPISŮ PRACÍ
| Kód: | [6 empty] | VO-1153
| Stavba: | [6 empty] | Oprava a údržba veřejného osvětlení pro výměnu zemních svítidel v historickém centru Karviné
| Místo: | [6 empty] | Karviná |  |  |  |  | Datum: |  | 15. 6. 2022
| Zadavatel: | [6 empty] | Statutární město Karviná |  |  |  |  | Projektant: |  | PTD Muchová, s.r.o. |  |  | Informatívní údaje z listů zakázek
| Uchazeč: | [11 empty] | Zpracovatel: |  | PTD Muchová, s.r.o.
| Kód |  |  |  | Popis | [6 empty] | Cena bez DPH [CZK] |  |  |  | Cena s DPH [CZK] | Typ | z toho Ostat. náklady [CZK] | DPH [CZK] | Normohodiny [h] | DPH základní [CZK] | DPH snížená [CZK] | DPH základní přenesená [CZK] | DPH snížená přenesená [CZK] | Základna DPH základní | Základna DPH snížená | Základna DPH zákl. přenesená | Základna DPH sníž. přenesená | Základna DPH nulová
| Náklady stavby celkem | [10 empty] | 0 |  |  |  | 0 |  | 0 | 0 | 0 | 0 | 0 | 0 | 0 | 0 | 0 | 0 | 0 | 0 |  | D | 0 | ###NOIMPORT### | IMPORT | {00a5d9e5-5aee-4b68-bd72-8a60d3e46427} | {00000000-0000-0000-0000-000000000000} | 828 75 12
/ |  | VO |  |  |  | Oprava a údržba veřejného osvětlení pro výměnu zemních svítidel v historickém centru Karviné | [5 empty] | 0 |  |  |  | 0 | ING | 0 | 0 | 0 | 0 | 0 | 0 | 0 | 0 | 0 | 0 | 0 | 0 |  |  | 1 |  | IMPORT | {c5796809-446f-48c0-974f-2bd6ae712d1c} | {00a5d9e5-5aee-4b68-bd72-8a60d3e46427} | 828 75 12 | 2

## VO - Oprava a údržba
{c5796809-446f-48c0-974f-2bd6ae712d1c}
2
| KRYCÍ LIST SOUPISU PRACÍ | [7 empty] | v --- níže se nacházejí doplnkové a pomocné údaje k sestavám --- v | [8 empty] | False
Stavba:
Oprava a údržba veřejného osvětlení pro výměnu zemních svítidel v historickém centru Karviné
Objekt:
VO - Oprava a údržba veřejného osvětlení pro výměnu zemních svítidel v historickém centru Karviné
| KSO: |  | 828 75 12 |  |  | CC-CZ: | 22249
| Místo: |  | Karviná |  |  | Datum: | 15. 6. 2022
| CZ-CPV: |  | 45231400-9 |  |  | CZ-CPA: | 42.22.22
| Zadavatel: |  |  |  |  | IČ: | 297534
|  | Statutární město Karviná |  |  |  | DIČ: | CZ00297534
| Uchazeč: |  |  |  |  | IČ: | Vyplň údaj
|  | Vyplň údaj |  |  |  | DIČ: | Vyplň údaj
| Projektant: |  |  |  |  | IČ: | 27767931
|  | PTD Muchová, s.r.o. |  |  |  | DIČ: | CZ27767931
| Zpracovatel: |  |  |  |  | IČ: | 27767931
|  | PTD Muchová, s.r.o. |  |  |  | DIČ: | CZ27767931
Poznámka:
| Cena bez DPH | [5 empty] | 0
|  |  | Základ daně |  |  | Sazba daně | Výše daně
| DPH | základní | 0 |  |  | 21% | 0
|  | snížená | 0 |  |  | 15% | 0
|  | zákl. přenesená | 0 |  |  | 21% | 0
|  | sníž. přenesená | 0 |  |  | 15% | 0
|  | nulová | 0 |  |  | 0% | 0
| Cena s DPH |  |  | v | CZK |  | 0
REKAPITULACE ČLENĚNÍ SOUPISU PRACÍ
Stavba:
Oprava a údržba veřejného osvětlení pro výměnu zemních svítidel v historickém centru Karviné
Objekt:
VO - Oprava a údržba veřejného osvětlení pro výměnu zemních svítidel v historickém centru Karviné
Místo: |  |  | Karviná |  |  | Datum: | 15. 6. 2022
Zadavatel: |  |  | Technické služby Karviná, a.s. |  |  | Projektant: | PTD Muchová, s.r.o.
Uchazeč: |  |  | Vyplň údaj |  |  | Zpracovatel: | PTD Muchová, s.r.o.
Kód dílu - Popis | [6 empty] | Cena celkem [CZK]
Náklady stavby celkem | [6 empty] | 0 | [11 empty] | -1
| HSV - Práce a dodávky HSV | [5 empty] | 0
| 5 - Komunikace pozemní | [5 empty] | 0
| 998 - Přesun hmot | [5 empty] | 0
| PSV - Práce a dodávky PSV | [5 empty] | 0
| 741 - Elektroinstalace - silnoproud | [5 empty] | 0
| M - Práce a dodávky M | [5 empty] | 0
| 21-M - Elektromontáže | [5 empty] | 0
| 46-M - Zemní práce při extr.mont.pracích | [5 empty] | 0
| HZS - Hodinové zúčtovací sazby | [5 empty] | 0
| VRN - Vedlejší rozpočtové náklady | [5 empty] | 0
SOUPIS PRACÍ
Stavba:
Oprava a údržba veřejného osvětlení pro výměnu zemních svítidel v historickém centru Karviné
Objekt:
VO - Oprava a údržba veřejného osvětlení pro výměnu zemních svítidel v historickém centru Karviné
Místo: |  |  | Karviná |  |  | Datum: | 15. 6. 2022
Zadavatel: |  |  | Statutární město Karviná |  |  | Projektant: | PTD Muchová, s.r.o.
Uchazeč: |  |  | Vyplň údaj |  |  | Zpracovatel: | PTD Muchová, s.r.o.
PČ | Typ | Kód | Popis | MJ | Množství | J.cena [CZK] | Cena celkem [CZK] | Cenová soustava |  | DPH | J. Nh [h] | Nh celkem [h] | J. hmotnost [t] | Hmotnost celkem [t] | J. suť [t] | Suť Celkem [t]
Náklady soupisu celkem | [6 empty] | 0 |  |  |  |  | 0 |  | 32.715 |  | 40.1106 |  | D | -1 | [10 empty] | 0
| D | HSV | Práce a dodávky HSV |  |  |  | 0 |  |  |  |  | 0 |  | 0.00266 |  | 0 | 1 | D | 0 |  |  |  | ROZPOCET | [6 empty] | 0
| D | 5 | Komunikace pozemní |  |  |  | 0 |  |  |  |  | 0 |  | 0.00266 |  | 0 | 1 | D | 1 |  |  |  | ROZPOCET | [6 empty] | 0
1 | K | 596991113 | Řezání betonové, kameninové nebo kamenné dlažby do oblouku tloušťky dlažby přes 80 do 100 mm | m | 66.5 |  | 0 | CS ÚRS 2022 01 |  | základní |  | 0 | 4e-05 | 0.00266 | 0 | 0 | 4 | K | 2 |  |  |  | ROZPOCET | 0 | 0 | 0 | 0 | 0 | 1 | 0 | 4 | -1694997688
| Online PSC |  | https://podminky.urs.cz/item/CS_URS_2022_01/596991113 | [14 empty] | Online PSC | 2
| P |  | Poznámka k položce: Vyřezání otvoru pro zemní svítidlo v žulové dlažbě a úprava rozměrů žulových a betonových dlaždic na požadovanou velikost - výměra položky vychází z průzkumu v terénu a z rozměrů zemních svítidel. | [14 empty] | P | 2
| VV |  | 35*1,0+35*(0,5+0,4) |  | 66.5 | [12 empty] | VV | 2 | 2 | True | 1 | ROZPOCET
| D | 998 | Přesun hmot |  |  |  | 0 |  |  |  |  | 0 |  | 0 |  | 0 | 1 | D | 1 |  |  |  | ROZPOCET | [6 empty] | 0
2 | K | 998225111 | Přesun hmot pro komunikace s krytem z kameniva, monolitickým betonovým nebo živičným dopravní vzdálenost do 200 m jakékoliv délky objektu | t | 32.355 |  | 0 | CS ÚRS 2022 01 |  | základní |  | 0 | 0 | 0 | 0 | 0 | 4 | K | 2 |  |  |  | ROZPOCET | 0 | 0 | 0 | 0 | 0 | 1 | 0 | 4 | -594488714
| Online PSC |  | https://podminky.urs.cz/item/CS_URS_2022_01/998225111 | [14 empty] | Online PSC | 2
| P |  | Poznámka k položce: Hmotnosti materiálů vycházejí z příslušných položek soupisu prací. Položka zahrnuje přesun hmot pro všechny typy povrchů na stavbě a dále položka zahrnuje dopravu materiálů do všech typů výkopů a základů nebo pro jiné zemní práce, úpravy povrchů a ostatní konstrukce na stavbě. | [14 empty] | P | 2
| VV |  | 0,003+11,317+8,154+0,390+0,373+0,985+3,410+7,721+0,001+0,001 |  | 32.355 | [12 empty] | VV | 2 | 2 | True | 1 | ROZPOCET
3 | K | 998225194 | Přesun hmot pro komunikace s krytem z kameniva, monolitickým betonovým nebo živičným Příplatek k ceně za zvětšený přesun přes vymezenou největší dopravní vzdálenost do 5000 m | t | 32.355 |  | 0 | CS ÚRS 2022 01 |  | základní |  | 0 | 0 | 0 | 0 | 0 | 4 | K | 2 |  |  |  | ROZPOCET | 0 | 0 | 0 | 0 | 0 | 1 | 0 | 4 | 1950000946
| Online PSC |  | https://podminky.urs.cz/item/CS_URS_2022_01/998225194 | [14 empty] | Online PSC | 2
| P |  | Poznámka k položce: Předpokládaná celková dopravní vzdálenost do 10 km, t.j. 1 x základní dopravní vzdálenost do 5000 m. | [14 empty] | P | 2
4 | K | 998225195 | Přesun hmot pro komunikace s krytem z kameniva, monolitickým betonovým nebo živičným Příplatek k ceně za zvětšený přesun přes vymezenou největší dopravní vzdálenost za každých dalších 5000 m přes 5000 m | t | 64.71 |  | 0 | CS ÚRS 2022 01 |  | základní |  | 0 | 0 | 0 | 0 | 0 | 4 | K | 2 |  |  |  | ROZPOCET | 0 | 0 | 0 | 0 | 0 | 1 | 0 | 4 | 1566525464
| Online PSC |  | https://podminky.urs.cz/item/CS_URS_2022_01/998225195 | [14 empty] | Online PSC | 2
| P |  | Poznámka k položce: Předpokládaná celková dopravní vzdálenost do 15 km, t.j. 2 x 5000 m nad základní výměru 5000 m. | [14 empty] | P | 2
| VV |  | 32,355*2 |  | 64.71 | [12 empty] | VV | 2 | 2 | True | 1 | ROZPOCET
| D | PSV | Práce a dodávky PSV |  |  |  | 0 |  |  |  |  | 0 |  | 0 |  | 2.1336 | 2 | D | 0 |  |  |  | ROZPOCET | [6 empty] | 0
| D | 741 | Elektroinstalace - silnoproud |  |  |  | 0 |  |  |  |  | 0 |  | 0 |  | 2.1336 | 2 | D | 1 |  |  |  | ROZPOCET | [6 empty] | 0
5 | K | 741210821 | Demontáž rozvodnic plastových, uložených pod omítkou, krytí přes IPx 4, plochy do 0,2 m2 | kus | 71 |  | 0 | CS ÚRS 2022 01 |  | základní |  | 0 | 0 | 0 | 0.03 | 2.13 | 16 | K | 2 |  |  |  | ROZPOCET | 0 | 0 | 0 | 0 | 0 | 1 | 0 | 16 | 1804923591
| Online PSC |  | https://podminky.urs.cz/item/CS_URS_2022_01/741210821 | [14 empty] | Online PSC | 2
| P |  | Poznámka k položce: Demontáž vodotěsných rozbočovacích krabic uložených v zemi - výměra položky vychází z počtu demontovaných zemních svítidel - viz výkres VO-1153/501. | [14 empty] | P | 2
6 | K | 741213841 | Demontáž kabelu z rozvodnice se zachováním funkčnosti silových, průřezu do 4 mm2 | kus | 213 |  | 0 | CS ÚRS 2022 01 |  | základní |  | 0 | 0 | 0 | 0 | 0 | 16 | K | 2 |  |  |  | ROZPOCET | 0 | 0 | 0 | 0 | 0 | 1 | 0 | 16 | 349560713
| Online PSC |  | https://podminky.urs.cz/item/CS_URS_2022_01/741213841 | [14 empty] | Online PSC | 2
| P |  | Poznámka k položce: Demontáž stávajících kabelů rozvodu slavnostního osvětlení z demontovaných rozbočovacích krabic. Předpokládana potřeba demontáže 2 ks kabelů průběžného rozvodu a 1 ks kabelu ke svítidlu z každé demontované krabice (vychází z počtu demontovaných svítidel - viz výkres VO-1153/501). Pozor, kabely průběžného rozvodu nepoškodit, budou dále využívány! | [14 empty] | P | 2
| VV |  | 71*3 |  | 213 | [12 empty] | VV | 2 | 2 | True | 1 | ROZPOCET
7 | K | 741111801 | Demontáž elektroinstalačních trubek plastových tuhých, uložených pevně, vnější Ø do 50 mm | m | 21.3 |  | 0 | CS ÚRS 2022 01 |  | základní |  | 0 | 0 | 0 | 0.00017 | 0.003621 | 16 | K | 2 |  |  |  | ROZPOCET | 0 | 0 | 0 | 0 | 0 | 1 | 0 | 16 | 838048123
| Online PSC |  | https://podminky.urs.cz/item/CS_URS_2022_01/741111801 | [14 empty] | Online PSC | 2
| P |  | Poznámka k položce: Demontáž trubek zajišťujících odvod vody od zemních svítidel do drenážní štěrkové vrstvy. Výměra položky vychází z počtu demontovaných zemních svítidel - viz výkres VO-1153/501. | [14 empty] | P | 2
| VV |  | 71*0,3 |  | 21.3 | [12 empty] | VV | 2 | 2 | True | 1 | ROZPOCET
8 | K | 741112112 | Montáž krabic elektroinstalačních bez napojení na trubky a lišty, demontáže a montáže víčka a přístroje rozvodek se zapojením vodičů na svorkovnici nástěnných plastových čtyřhranných pro vodiče Ø 6 mm2 | kus | 71 |  | 0 | CS ÚRS 2022 01 |  | základní |  | 0 | 0 | 0 | 0 | 0 | 16 | K | 2 |  |  |  | ROZPOCET | 0 | 0 | 0 | 0 | 0 | 1 | 0 | 16 | -927660550
| Online PSC |  | https://podminky.urs.cz/item/CS_URS_2022_01/741112112 | [14 empty] | Online PSC | 2
| P |  | Poznámka k položce: Montáž rozbočovacích zalévaných elektroinstalačních vodotěsných krabic (rozvodek) pro napojení zemních svítidel na stávající průběžný rozvod VO. Výměra položky vychází z počtu instalovaných zemních svítidel - viz výkres VO-1153/501. Poznámka - příplatek na vylití krabice gelovou hmotou je obsažen v samostatné položce. | [14 empty] | P | 2
9 | K | 78390321x-R2 | Zalití rozbočovací elektroinstalační krabice (rozvodky) rozměrů do 120x120x50 mm elektroizolační gelovou hmotou po zapojení všech kabelů pro dosažení vodotěsnosti spojů | kus | 71 |  | 0 |  |  | základní |  | 0 | 0 | 0 | 0 | 0 | 16 | K | 2 |  |  |  | ROZPOCET | 0 | 0 | 0 | 0 | 0 | 1 | 0 | 16 | -237927377
| P |  | Poznámka k položce: Cena položky vychází z předpokládané časové náročnosti a hodinové sazby pracovníka. Výměra položky vychází z počtu nově instalovaných zemních svítidel.Dodání gelu je součástí dodávky rozbočovací krabice. | [14 empty] | P | 2
10 | M | 310000400-R.1 | Rozbočovací vodotěsná plastová gelem zalévaná elektroinstalační krabice se zvýšenou odolností s otvory pro průchodky pro přivedení až 4 ks kabelů průřezu až 5x6 mm2 a se svorkovnicí pro propojení až 4 ks kabelů průřezu 3x1,5 mm2 až 5x6 mm2, orientační rozměry do 100x100x50 mm, min. IK 08, UV stabilní materiál, krytí IP68 (po zalití gelem), součástí dodávky krabice jsou 4 ks šroubových vývodek IP68 pro kabely 3x1,5 až 5x6 mm2 a dvousložkový silikonový gel pro zalití | kus | 71 |  | 0 |  |  | základní |  | 0 | 0 | 0 | 0 | 0 | 128 | M | 2 |  |  |  | ROZPOCET | 0 | 0 | 0 | 0 | 0 | 1 | 0 | 128 | 144231080
| P |  | Poznámka k položce: V ceně položky zahrnuta doprava na místo určení. Před objednáním materiálu nutno ověřit skutečný počet a rozměry (počet žil a průřez) zapojovaných kabelů a tomu přizpůsobit rozměry krabice a velikosti a počet vývodek. | [14 empty] | P | 2
11 | K | 741110002 | Montáž trubek elektroinstalačních s nasunutím nebo našroubováním do krabic plastových tuhých, uložených pevně, vnější Ø přes 23 do 35 mm | m | 21.3 |  | 0 | CS ÚRS 2022 01 |  | základní |  | 0 | 0 | 0 | 0 | 0 | 16 | K | 2 |  |  |  | ROZPOCET | 0 | 0 | 0 | 0 | 0 | 1 | 0 | 16 | 564317303
| Online PSC |  | https://podminky.urs.cz/item/CS_URS_2022_01/741110002 | [14 empty] | Online PSC | 2
| P |  | Poznámka k položce: Montáž trubek zajišťujících odvod vody od zemních svítidel do drenážní štěrkové vrstvy. Výměra položky vychází z počtu instalovaných nových zemních svítidel (viz výkres VO-1153/501) a z provedení základu (viz výkres VO-1153/502). | [14 empty] | P | 2
| VV |  | 71*0,3 |  | 21.3 | [12 empty] | VV | 2 | 2 | True | 1 | ROZPOCET
12 | M | 310000050-R.4 | Plastová tuhá trubka Ø25 mm (černá RAL 9005, UV stabilní, samozhášivá, teplotní odolnost min. -25°C až +60°C, mechanická odolnost 1250 N/5 cm) | m | 23.43 |  | 0 |  |  | základní |  | 0 | 0 | 0 | 0 | 0 | 128 | M | 2 |  |  |  | ROZPOCET | 0 | 0 | 0 | 0 | 0 | 1 | 0 | 128 | 498365097
| P |  | Poznámka k položce: V ceně položky zahrnuta doprava na místo určení a ztratné prořezem. | [14 empty] | P | 2
| VV |  | 71*0,3 |  | 21.3 | [12 empty] | VV | 2 | 2 | True | 1 | ROZPOCET
| VV |  | 21,3*1,1 'Přepočtené koeficientem množství |  | 23.43 | [12 empty] | VV | 2 | 2 | False | 1 | ROZPOCET
| D | M | Práce a dodávky M |  |  |  | 0 |  |  |  |  | 0 |  | 32.7124 |  | 37.977 | 3 | D | 0 |  |  |  | ROZPOCET | [6 empty] | 0
| D | 21-M | Elektromontáže |  |  |  | 0 |  |  |  |  | 0 |  | 0 |  | 0.01278 | 3 | D | 1 |  |  |  | ROZPOCET | [6 empty] | 0
13 | K | 218812011 | Demontáž izolovaných kabelů měděných do 1 kV bez odpojení vodičů plných nebo laněných kulatých (např. CYKY, CHKE-R) uložených volně nebo v liště počtu a průřezu žil 3x1,5 až 6 mm2 | m | 106.5 |  | 0 | CS ÚRS 2022 01 |  | základní |  | 0 | 0 | 0 | 0.00012 | 0.01278 | 64 | K | 2 |  |  |  | ROZPOCET | 0 | 0 | 0 | 0 | 0 | 1 | 0 | 64 | 647488030
| Online PSC |  | https://podminky.urs.cz/item/CS_URS_2022_01/218812011 | [14 empty] | Online PSC | 2
| P |  | Poznámka k položce: Demontáž kabelů pro napojení zemních svítidel z rozbočovacích krabic v zemi (každý napojovací kabel má rezervu pro vytažení zemního svítidla z montážního pouzdra). Výměra položky vychází z počtu demontovaných zemních svítidel (viz výkres VO-1153/501) a z délky jednotlivých kabelů. | [14 empty] | P | 2
| VV |  | 71*1,5 |  | 106.5 | [12 empty] | VV | 2 | 2 | True | 1 | ROZPOCET
14 | K | 210202016.3-R | Demontáž výbojkového zemního svítidla osazeného v zemi v montážním pouzdře včetně demontáže montážního puzdra | kus | 71 |  | 0 |  |  | základní |  | 0 | 0 | 0 | 0 | 0 | 64 | K | 2 |  |  |  | ROZPOCET | 0 | 0 | 0 | 0 | 0 | 1 | 0 | 64 | 2087961715
| P |  | Poznámka k položce: Výměra položky vychází z výkresu VO-1153/501. | [14 empty] | P | 2
15 | K | 210000001-R | Naložení a odvoz demontovaného materiálu včetně mechanizmů, uložení do vzdálenosti 10 km vč. poplatků za uložení odpadu, likvidace světelných zdrojů | t | 0.443 |  | 0 |  |  | základní |  | 0 | 0 | 0 | 0 | 0 | 64 | K | 2 |  |  |  | ROZPOCET | 0 | 0 | 0 | 0 | 0 | 1 | 0 | 64 | 743382903
| P |  | Poznámka k položce: V případě požadavku správce VO bude použitelný demontovaný materiál předán správě VO s odvozem do areálu TS Karviná, a.s. Cena položky vychází z předpokládané časové náročnosti, hodinové sazby pracovníka hodinové sazby nákladního vozidla s řidičem a z cen za uložení odpadu. | [14 empty] | P | 2
| VV |  | (71*1,0+2,3*0,3)/1000 |  | 0.072 | [12 empty] | VV | 2 | 2 | True | 0 | ROZPOCET
| VV |  | (106,5*0,15+71*5)/1000 |  | 0.371 | [12 empty] | VV | 2 | 2 | True | 0 | ROZPOCET
| VV |  | Součet |  | 0.443 | [12 empty] | VV | 2 | 4 | True | 1 | ROZPOCET
16 | K | 210812011 | Montáž izolovaných kabelů měděných do 1 kV bez ukončení plných nebo laněných kulatých (např. CYKY, CHKE-R) uložených volně nebo v liště počtu a průřezu žil 3x1,5 až 6 mm2 | m | 106.5 |  | 0 | CS ÚRS 2022 01 |  | základní |  | 0 | 0 | 0 | 0 | 0 | 64 | K | 2 |  |  |  | ROZPOCET | 0 | 0 | 0 | 0 | 0 | 1 | 0 | 64 | -540864790
| Online PSC |  | https://podminky.urs.cz/item/CS_URS_2022_01/210812011 | [14 empty] | Online PSC | 2
| P |  | Poznámka k položce: Montáž kabelů pro napojení zemních svítidel z rozbočovacích krabic v zemi (každý napojovací kabel má rezervu cca 1 m pro montáž a vytažení zemního svítidla z montážního pouzdra). Výměra položky vychází z počtu instalovaných zemních svítidel (viz výkres VO-1153/501) a z délky jednotlivých kabelů. | [14 empty] | P | 2
| VV |  | 71*1,5 |  | 106.5 | [12 empty] | VV | 2 | 2 | True | 1 | ROZPOCET
17 | M | 310000008-R.1 | Kabel CYKY-J 3x1,5 mm2 RE | m | 111.825 |  | 0 |  |  | základní |  | 0 | 0 | 0 | 0 | 0 | 128 | M | 2 |  |  |  | ROZPOCET | 0 | 0 | 0 | 0 | 0 | 1 | 0 | 128 | -1200200052
| P |  | Poznámka k položce: V ceně položky zahrnuta doprava na místo určení a ztratné prořezem. | [14 empty] | P | 2
| VV |  | 71*1,5 |  | 106.5 | [12 empty] | VV | 2 | 2 | True | 1 | ROZPOCET
| VV |  | 106,5*1,05 'Přepočtené koeficientem množství |  | 111.825 | [12 empty] | VV | 2 | 2 | False | 1 | ROZPOCET
18 | K | 210950201 | Ostatní práce při montáži vodičů, šňůr a kabelů Příplatek k cenám za zatahování kabelů do tvárnicových tras s komorami nebo do kolektorů hmotnosti kabelů do 0,75 kg | m | 106.5 |  | 0 | CS ÚRS 2022 01 |  | základní |  | 0 | 0 | 0 | 0 | 0 | 64 | K | 2 |  |  |  | ROZPOCET | 0 | 0 | 0 | 0 | 0 | 1 | 0 | 64 | 777828063
| Online PSC |  | https://podminky.urs.cz/item/CS_URS_2022_01/210950201 | [14 empty] | Online PSC | 2
| P |  | Poznámka k položce: Příplatek za protažení svodových kabelů 3x1,5 trubkami v základech. Výměra položky - viz výměra montáže uvedených kabelů. | [14 empty] | P | 2
19 | K | 210100001 | Ukončení vodičů izolovaných s označením a zapojením v rozváděči nebo na přístroji průřezu žíly do 2,5 mm2 | kus | 426 |  | 0 | CS ÚRS 2022 01 |  | základní |  | 0 | 0 | 0 | 0 | 0 | 64 | K | 2 |  |  |  | ROZPOCET | 0 | 0 | 0 | 0 | 0 | 1 | 0 | 64 | -1445331302
| Online PSC |  | https://podminky.urs.cz/item/CS_URS_2022_01/210100001 | [14 empty] | Online PSC | 2
| P |  | Poznámka k položce: Ukončení (úprava izolace) a zapojení všech jednotlivých zapojovaných žíl svodových kabelů. | [14 empty] | P | 2
| VV |  | 71*2*3 |  | 426 | [12 empty] | VV | 2 | 2 | True | 1 | ROZPOCET
20 | K | 210100013 | Ukončení vodičů izolovaných s označením a zapojením v rozváděči nebo na přístroji průřezu žíly do 4 mm2 | kus | 710 |  | 0 | CS ÚRS 2022 01 |  | základní |  | 0 | 0 | 0 | 0 | 0 | 64 | K | 2 |  |  |  | ROZPOCET | 0 | 0 | 0 | 0 | 0 | 1 | 0 | 64 | -185617576
| Online PSC |  | https://podminky.urs.cz/item/CS_URS_2022_01/210100013 | [14 empty] | Online PSC | 2
| P |  | Poznámka k položce: Ukončení (úprava izolace) a zapojení všech jednotlivých zapojovaných žíl stávajících průběžných kabelů VO. | [14 empty] | P | 2
| VV |  | 71*2*5 |  | 710 | [12 empty] | VV | 2 | 2 | True | 1 | ROZPOCET
21 | K | 210202016.4-R | Montáž zemního svítidla do montážního pouzdra v zemi včetně instalace montážního pouzdra a osazení a zapojení svítidla - v souladu s montážními pokyny výrobce (Příloha č. 1) a výkresem VO-1153/502 | kus | 71 |  | 0 |  |  | základní |  | 0 | 0 | 0 | 0 | 0 | 64 | K | 2 |  |  |  | ROZPOCET | 0 | 0 | 0 | 0 | 0 | 1 | 0 | 64 | -258545993
| P |  | Poznámka k položce: Výměra položky - viz výkres VO-1153/501. Upozornění - montáž svítidel není možno provádět při dešti nebo při vlhkém počasí! | [14 empty] | P | 2
| VV |  | 69+2 |  | 71 | [12 empty] | VV | 2 | 2 | True | 1 | ROZPOCET
22 | M | 31000008a-R32 | Kruhové vestavné zemní LED svítidlo Typ 1 (LED 12,1 W, 3000 K, CRI 80, směrovatelná optika, vyzařovací úhel 46°, driver DALI, IP68 - 10 m, IK 10, nerezový rámeček) včetně montážního pouzdra a vhodného připojovacího konektoru s krytím IP68 | kus | 69 |  | 0 |  |  | základní |  | 0 | 0 | 0 | 0 | 0 | 128 | M | 2 |  |  |  | ROZPOCET | 0 | 0 | 0 | 0 | 0 | 1 | 0 | 128 | -1217969970
| P |  | Poznámka k položce: V ceně položky zahrnuta doprava na místo určení a recyklační poplatky. Před objednáním svítidel zhotovitel upřesní dodavateli zemních svítidel způsob napojení svítidel (počet a typ kabelů) a na základě této informace bude dodán příslušný připojovací konektor. | [14 empty] | P | 2
23 | M | 31000008b-R32 | Kruhové vestavné zemní LED svítidlo Typ 2 (LED 12,1 W, 3000 K, CRI 80, směrovatelná optika, vyzařovací úhel 26°, driver DALI, IP68 - 10 m, IK 10, nerezový rámeček) včetně montážního pouzdra a vhodného připojovacího konektoru s krytím IP68 | kus | 2 |  | 0 |  |  | základní |  | 0 | 0 | 0 | 0 | 0 | 128 | M | 2 |  |  |  | ROZPOCET | 0 | 0 | 0 | 0 | 0 | 1 | 0 | 128 | 1443299812
| P |  | Poznámka k položce: V ceně položky zahrnuta doprava na místo určení a recyklační poplatky. Před objednáním svítidel zhotovitel upřesní dodavateli zemních svítidel způsob napojení svítidel (počet a typ kabelů) a na základě této informace bude dodán příslušný připojovací konektor, | [14 empty] | P | 2
24 | M | 31000008c-R32 | Montážní pomůcka pro demontáž a montáž zemního svítidla (vyjmutí z a vložení zemního svítidla zpět do pouzdra) | kus | 1 |  | 0 |  |  | základní |  | 0 | 0 | 0 | 0 | 0 | 256 | M | 2 |  |  |  | ROZPOCET | 0 | 0 | 0 | 0 | 0 | 1 | 0 | 64 | 1300240646
| P |  | Poznámka k položce: Pro instalaci zemních svítidel. Po dokončení prací bude uloženo u správce VO. V ceně položky zahrnuta doprava na místo určení. | [14 empty] | P | 2
25 | K | 210070131 | Montáž podpěrek a průchodek průchodek pro kabely ucpávkových vývodek do průměru 42 mm | kus | 213 |  | 0 | CS ÚRS 2022 01 |  | základní |  | 0 | 0 | 0 | 0 | 0 | 64 | K | 2 |  |  |  | ROZPOCET | 0 | 0 | 0 | 0 | 0 | 1 | 0 | 64 | -1866403736
| Online PSC |  | https://podminky.urs.cz/item/CS_URS_2022_01/210070131 | [14 empty] | Online PSC | 2
| P |  | Poznámka k položce: Pro vyvedení kabelů z rozbočovacích krabic. Dodání vývodek je součásti dodávky rozbočovacích krabic (viz jejich specifikace) | [14 empty] | P | 2
| VV |  | 71*(2+1) |  | 213 | [12 empty] | VV | 2 | 2 | True | 1 | ROZPOCET
| D | 46-M | Zemní práce při extr.mont.pracích |  |  |  | 0 |  |  |  |  | 0 |  | 32.7124 |  | 37.9642 | 3 | D | 1 |  |  |  | ROZPOCET | [6 empty] | 0
26 | K | 468051121 | Bourání základu betonového | m3 | 4.438 |  | 0 | CS ÚRS 2022 01 |  | základní |  | 0 | 0 | 0 | 2.2 | 9.7636 | 64 | K | 2 |  |  |  | ROZPOCET | 0 | 0 | 0 | 0 | 0 | 1 | 0 | 64 | 496082665
| Online PSC |  | https://podminky.urs.cz/item/CS_URS_2022_01/468051121 | [14 empty] | Online PSC | 2
| P |  | Poznámka k položce: Vybourání betonových základů demontovaných zemních svítidel (obetonování montážních pouzder). Výměra položky vychází z počtu demontovaných zemních svítidel (viz výkres VO-1153/501) a z předpokládaných rozměrů základů. | [14 empty] | P | 2
| VV |  | 71*(0,5*0,5*0,25) |  | 4.438 | [12 empty] | VV | 2 | 2 | True | 1 | ROZPOCET
27 | K | 468011113 | Odstranění podkladů nebo krytů komunikací včetně rozpojení na kusy a zarovnání styčné spáry z kameniva těženého, tloušťky přes 20 do 30 cm | m2 | 17.75 |  | 0 | CS ÚRS 2022 01 |  | základní |  | 0 | 0 | 0 | 0.5 | 8.875 | 64 | K | 2 |  |  |  | ROZPOCET | 0 | 0 | 0 | 0 | 0 | 1 | 0 | 64 | 1610246402
| Online PSC |  | https://podminky.urs.cz/item/CS_URS_2022_01/468011113 | [14 empty] | Online PSC | 2
| P |  | Poznámka k položce: Odstranění stávající štěrkové drenážní vrstvy pod demontovaným zemním svítidlem. Výměra položky vychází z počtu demontovaných zemních svítidel (viz výkres VO-1153/501) a z předpokládaného provedení drenážní vrstvy. | [14 empty] | P | 2
| VV |  | 71*(0,5*0,5) |  | 17.75 | [12 empty] | VV | 2 | 2 | True | 1 | ROZPOCET
28 | K | 460131114 | Hloubení nezapažených jam ručně včetně urovnání dna s přemístěním výkopku do vzdálenosti 3 m od okraje jámy nebo s naložením na dopravní prostředek v hornině třídy těžitelnosti II skupiny 4 | m3 | 1.825 |  | 0 | CS ÚRS 2022 01 |  | základní |  | 0 | 0 | 0 | 0 | 0 | 64 | K | 2 |  |  |  | ROZPOCET | 0 | 0 | 0 | 0 | 0 | 1 | 0 | 64 | 1807025206
| Online PSC |  | https://podminky.urs.cz/item/CS_URS_2022_01/460131114 | [14 empty] | Online PSC | 2
| P |  | Poznámka k položce: Položka zahrnuje přípravu pro zhotovení základů nových zemních svítidel v souladu s výkresem VO-1153/502 - zarovnání a prohloubení jam po odstranění demontovaných zemních svítidel a jejich základů. Dále položka zahrnuje odkopání základů v horní části u zemních svítidel osazených v zeleni. Výměra položky vychází z výkresů VO-1153/501 a VO-1153/502. | [14 empty] | P | 2
| VV |  | 71*(0,5*0,5*0,1)+2*(0,5*0,5*0,1) |  | 1.825 | [12 empty] | VV | 2 | 2 | True | 1 | ROZPOCET
29 | K | 460391124 | Zásyp jam ručně s uložením výkopku ve vrstvách a úpravou povrchu s přemístění sypaniny ze vzdálenosti do 10 m se zhutněním z horniny třídy těžitelnosti II skupiny 4 | m3 | 0.05 |  | 0 | CS ÚRS 2022 01 |  | základní |  | 0 | 0 | 0 | 0 | 0 | 64 | K | 2 |  |  |  | ROZPOCET | 0 | 0 | 0 | 0 | 0 | 1 | 0 | 64 | 907451210
| Online PSC |  | https://podminky.urs.cz/item/CS_URS_2022_01/460391124 | [14 empty] | Online PSC | 2
| P |  | Poznámka k položce: Položka zásyp základů nových zemních svítidel v horní části u zemních svítidel osazených v zeleni. Výměra položky vychází z výkresů VO-1153/501 a VO-1153/502. | [14 empty] | P | 2
| VV |  | 2*(0,5*0,5*0,1) |  | 0.05 | [12 empty] | VV | 2 | 2 | True | 1 | ROZPOCET
30 | K | 460871135 | Podklad vozovek a chodníků včetně rozprostření a úpravy ze štěrkopísku, včetně zhutnění, tloušťky přes 20 do 25 cm | m2 | 22.365 |  | 0 | CS ÚRS 2022 01 |  | základní |  | 0 | 0.50601 | 11.3169 | 0 | 0 | 64 | K | 2 |  |  |  | ROZPOCET | 0 | 0 | 0 | 0 | 0 | 1 | 0 | 64 | -502790911
| Online PSC |  | https://podminky.urs.cz/item/CS_URS_2022_01/460871135 | [14 empty] | Online PSC | 2
| P |  | Poznámka k položce: Zhotovení nové štěrkové drenážní vrstvy pod novými zemními svítidly. Výměra položky vychází z počtu nových zemních svítidel (viz výkres VO-1153/501) a z předpokládaného provedení drenážní vrstvy (viz výkres VO-1153/502). Materiál drenážní vrstvy bude v souladu s montážními pokyny výrobce zemních svítidel. Předpokládaná tloušťka vrstvy do cca 30 cm, t.j. 1,2x násobek základní výměry tloušťky do 25 cm. Položka zahrnujr m.j. i dodání štěrku příslušné frakce. | [14 empty] | P | 2
| VV |  | 71*(0,5*0,5)*1,2 |  | 21.3 | [12 empty] | VV | 2 | 2 | True | 1 | ROZPOCET
| VV |  | 21,3*1,05 'Přepočtené koeficientem množství |  | 22.365 | [12 empty] | VV | 2 | 2 | False | 1 | ROZPOCET
31 | K | 460641125 | Základové konstrukce základ bez bednění do rostlé zeminy z monolitického železobetonu bez výztuže bez zvláštních nároků na prostředí tř. C 25/30 | m3 | 3.259 |  | 0 | CS ÚRS 2022 01 |  | základní |  | 0 | 2.5019 | 8.1536 | 0 | 0 | 64 | K | 2 |  |  |  | ROZPOCET | 0 | 0 | 0 | 0 | 0 | 1 | 0 | 64 | -2026704319
| Online PSC |  | https://podminky.urs.cz/item/CS_URS_2022_01/460641125 | [14 empty] | Online PSC | 2
| P |  | Poznámka k položce: Pro základy nových zemních svítidel. Položka obsahuje m.j. dodání betonu C25/30. | [14 empty] | P | 2
| VV |  | 71*(0,5*0,5*0,2-3,14*0,1*0,1*0,2) |  | 3.104 | [12 empty] | VV | 2 | 2 | True | 1 | ROZPOCET
| VV |  | 3,104*1,05 'Přepočtené koeficientem množství |  | 3.259 | [12 empty] | VV | 2 | 2 | False | 1 | ROZPOCET
32 | K | 460791211 | Montáž trubek ochranných uložených volně do rýhy plastových ohebných, vnitřního průměru do 32 mm | m | 53.25 |  | 0 | CS ÚRS 2022 01 |  | základní |  | 0 | 0 | 0 | 0 | 0 | 64 | K | 2 |  |  |  | ROZPOCET | 0 | 0 | 0 | 0 | 0 | 1 | 0 | 64 | -1968313689
| Online PSC |  | https://podminky.urs.cz/item/CS_URS_2022_01/460791211 | [14 empty] | Online PSC | 2
| P |  | Poznámka k položce: Trubky pro průchod kabelů základy zemních svítidel. | [14 empty] | P | 2
| VV |  | 71*0,75 |  | 53.25 | [12 empty] | VV | 2 | 2 | True | 1 | ROZPOCET
33 | M | 310000033-R1 | Plastová ohebná trubka Ø25 mm (vnitřní průměr min. 18 mm, samozhášivá, teplotní odolnost min. -25°C až +60°C, mechanická odolnost min. 750 N/5 cm) | m | 55.913 |  | 0 |  |  | základní |  | 0 | 0 | 0 | 0 | 0 | 128 | M | 2 |  |  |  | ROZPOCET | 0 | 0 | 0 | 0 | 0 | 1 | 0 | 128 | -1778242299
| P |  | Poznámka k položce: V ceně položky zahrnuta doprava na místo určení a ztratné prořezem. | [14 empty] | P | 2
| VV |  | 71*0,75 |  | 53.25 | [12 empty] | VV | 2 | 2 | True | 1 | ROZPOCET
| VV |  | 53,25*1,05 'Přepočtené koeficientem množství |  | 55.913 | [12 empty] | VV | 2 | 2 | False | 1 | ROZPOCET
34 | K | 46000008-R1 | Utěsnění konce prostupu, ochranné trubky nebo otvoru (do D75) PU pěnou | kus | 284 |  | 0 |  |  | základní |  | 0 | 0 | 0 | 0 | 0 | 64 | K | 2 |  |  |  | ROZPOCET | 0 | 0 | 0 | 0 | 0 | 1 | 0 | 64 | 366181296
| P |  | Poznámka k položce: Výměra položky zahrnuje utěsnění všech konců stávajících i nových trubek kabelů VO Cena položky vychází z předpokládané časové náročnosti a z hodinové sazby příslušného pracovníka. | [14 empty] | P | 2
| VV |  | 71*(3+1) |  | 284 | [12 empty] | VV | 2 | 2 | True | 1 | ROZPOCET
35 | M | 310000049-R | PU montážní pěna 750 ml | kus | 12 |  | 0 |  |  | základní |  | 0 | 0 | 0 | 0 | 0 | 256 | M | 2 |  |  |  | ROZPOCET | 0 | 0 | 0 | 0 | 0 | 1 | 0 | 64 | -1049464158
| P |  | Poznámka k položce: Potřeba utěsnění 284 ks konců, 1 balení na utěsnění cca 25 ks konců. V ceně položky zahrnuta doprava na místo určení. | [14 empty] | P | 2
36 | K | 460030015 | Přípravné terénní práce odstranění travnatého porostu kosení a shrabávání trávy | m2 | 8 |  | 0 | CS ÚRS 2022 01 |  | základní |  | 0 | 0 | 0 | 0 | 0 | 64 | K | 2 |  |  |  | ROZPOCET | 0 | 0 | 0 | 0 | 0 | 1 | 0 | 64 | -1170394702
| Online PSC |  | https://podminky.urs.cz/item/CS_URS_2022_01/460030015 | [14 empty] | Online PSC | 2
| P |  | Poznámka k položce: V místech provádění výkopových prací v zeleni před zahájením demontáží, výkopových prací a terénních úprav. | [14 empty] | P | 2
| VV |  | 2*(2*2) |  | 8 | [12 empty] | VV | 2 | 2 | True | 1 | ROZPOCET
37 | K | 460581131 | Úprava terénu uvedení nezpevněného terénu do původního stavu v místě dočasného uložení výkopku s vyhrabáním, srovnáním a částečným dosetím trávy | m2 | 8 |  | 0 | CS ÚRS 2022 01 |  | základní |  | 0 | 2e-05 | 0.00016 | 0 | 0 | 64 | K | 2 |  |  |  | ROZPOCET | 0 | 0 | 0 | 0 | 0 | 1 | 0 | 64 | 729440799
| Online PSC |  | https://podminky.urs.cz/item/CS_URS_2022_01/460581131 | [14 empty] | Online PSC | 2
| P |  | Poznámka k položce: Po dokončení zemních prací (záhozu a zhutnění) v zeleni. Výměra položky - viz odstranění travnatého porostu. | [14 empty] | P | 2
38 | K | 460581121 | Úprava terénu zatravnění, včetně dodání osiva a zalití vodou na rovině | m2 | 8 |  | 0 | CS ÚRS 2022 01 |  | základní |  | 0 | 3e-05 | 0.00024 | 0 | 0 | 64 | K | 2 |  |  |  | ROZPOCET | 0 | 0 | 0 | 0 | 0 | 1 | 0 | 64 | -1692182618
| Online PSC |  | https://podminky.urs.cz/item/CS_URS_2022_01/460581121 | [14 empty] | Online PSC | 2
| P |  | Poznámka k položce: Po dokončení zemních prací (záhozu a zhutnění) v zeleni a provedení provizorní úpravy terénu. Výměra položky - viz provizorní úprava terénu se zhutněním. | [14 empty] | P | 2
39 | K | 468011111 | Odstranění podkladů nebo krytů komunikací včetně rozpojení na kusy a zarovnání styčné spáry z kameniva těženého, tloušťky do 10 cm | m2 | 2 |  | 0 | CS ÚRS 2022 01 |  | základní |  | 0 | 0 | 0 | 0.18 | 0.36 | 64 | K | 2 |  |  |  | ROZPOCET | 0 | 0 | 0 | 0 | 0 | 1 | 0 | 64 | 443510065
| Online PSC |  | https://podminky.urs.cz/item/CS_URS_2022_01/468011111 | [14 empty] | Online PSC | 2
| P |  | Poznámka k položce: Výměra položky - viz výkresy VO-1153/501, VO-1153/502 a průzkum v terénu. Jedná se o odstranění stávajících povrchů ploch s krytem z kameniva (kačírku). | [14 empty] | P | 2
| VV |  | 2*(1,0*1,0) |  | 2 | [12 empty] | VV | 2 | 2 | True | 1 | ROZPOCET
40 | K | 460921111 | Vyspravení krytu po překopech bezesparých pro pokládání kabelů, včetně rozprostření, urovnání a zhutnění podkladu kamenivem těženým tloušťky 3 cm | m2 | 6 |  | 0 | CS ÚRS 2022 01 |  | základní |  | 0 | 0.06503 | 0.39018 | 0 | 0 | 64 | K | 2 |  |  |  | ROZPOCET | 0 | 0 | 0 | 0 | 0 | 1 | 0 | 64 | -1453871383
| Online PSC |  | https://podminky.urs.cz/item/CS_URS_2022_01/460921111 | [14 empty] | Online PSC | 2
| P |  | Poznámka k položce: Výměra položky vychází z výměry položky č. 468011111. Jedná se o onbnovení povrchu z kameniva (kačírku). Předpokládaná tloušťka vrstvy do 9 cm, t.j. 3násobek základní výměry tloušťky 3 cm. Pozor - v ceně položky není zahrnut kačírek (je obsažen v samostatné položce). | [14 empty] | P | 2
| VV |  | 2*3 |  | 6 | [12 empty] | VV | 2 | 2 | True | 1 | ROZPOCET
41 | M | 31000048x-R | Praný kačírek frakce 16/32 mm | t | 0.373 |  | 0 |  |  | základní |  | 0 | 1 | 0.373 | 0 | 0 | 256 | M | 2 |  |  |  | ROZPOCET | 0 | 0 | 0 | 0 | 0 | 1 | 0 | 64 | -624553592
| VV |  | (2*0,09)*2,0 |  | 0.36 | [12 empty] | VV | 2 | 2 | True | 1 | ROZPOCET
| VV |  | 0,36*1,035 'Přepočtené koeficientem množství |  | 0.373 | [12 empty] | VV | 2 | 2 | False | 1 | ROZPOCET
42 | K | 468021212 | Vytrhání dlažby včetně ručního rozebrání, vytřídění, odhozu na hromady nebo naložení na dopravní prostředek a očistění kostek nebo dlaždic z pískového podkladu z dlaždic betonových nebo keramických, spáry nezalité | m2 | 9.75 |  | 0 | CS ÚRS 2022 01 |  | základní |  | 0 | 0 | 0 | 0.255 | 2.4863 | 64 | K | 2 |  |  |  | ROZPOCET | 0 | 0 | 0 | 0 | 0 | 1 | 0 | 64 | 1875674248
| Online PSC |  | https://podminky.urs.cz/item/CS_URS_2022_01/468021212 | [14 empty] | Online PSC | 2
| P |  | Poznámka k položce: Výměra položky vychází z průzkumu v terénu. | [14 empty] | P | 2
| VV |  | 2*(0,5*1,0) |  | 1 | [12 empty] | VV | 2 | 2 | True | 0 | ROZPOCET
| VV |  | 35*(0,5*0,5) |  | 8.75 | [12 empty] | VV | 2 | 2 | True | 0 | ROZPOCET
| VV |  | Součet |  | 9.75 | [12 empty] | VV | 2 | 4 | True | 1 | ROZPOCET
43 | K | 460921221 | Vyspravení krytu po překopech kladení dlažby pro pokládání kabelů, včetně rozprostření, urovnání a zhutnění podkladu a provedení lože z kameniva těženého z dlaždic betonových čtyřhranných | m2 | 9.75 |  | 0 | CS ÚRS 2022 01 |  | základní |  | 0 | 0.101 | 0.98475 | 0 | 0 | 64 | K | 2 |  |  |  | ROZPOCET | 0 | 0 | 0 | 0 | 0 | 1 | 0 | 64 | -185760958
| Online PSC |  | https://podminky.urs.cz/item/CS_URS_2022_01/460921221 | [14 empty] | Online PSC | 2
| P |  | Poznámka k položce: Výměra položky vychází z výměry položky 468021212. | [14 empty] | P | 2
44 | M | 31000010.11 | Betonová dlažba venkovní šedá 500x500 mm, tl. 50 mm | m2 | 1.05 |  | 0 |  |  | základní |  | 0 | 0 | 0 | 0 | 0 | 256 | M | 2 |  |  |  | ROZPOCET | 0 | 0 | 0 | 0 | 0 | 1 | 0 | 64 | 2010139062
| P |  | Poznámka k položce: V ceně položky zahrnuta doprava na místo určení. | [14 empty] | P | 2
| VV |  | 2*(0,5*1,0) |  | 1 | [12 empty] | VV | 2 | 2 | True | 1 | ROZPOCET
| VV |  | 1*1,05 'Přepočtené koeficientem množství |  | 1.05 | [12 empty] | VV | 2 | 2 | False | 1 | ROZPOCET
45 | M | 31000010.12 | Žulová dlažba venkovní hladká, velikost dlaždic (cca 400x400 mm až 500x500 mm), vzhled musí odpovídat stávající dlažbě | m2 | 9.188 |  | 0 |  |  | základní |  | 0 | 0 | 0 | 0 | 0 | 256 | M | 2 |  |  |  | ROZPOCET | 0 | 0 | 0 | 0 | 0 | 1 | 0 | 64 | -617601165
| P |  | Poznámka k položce: V ceně položky zahrnuta doprava na místo určení. | [14 empty] | P | 2
| VV |  | 35*(0,5*0,5) |  | 8.75 | [12 empty] | VV | 2 | 2 | True | 1 | ROZPOCET
| VV |  | 8,75*1,05 'Přepočtené koeficientem množství |  | 9.188 | [12 empty] | VV | 2 | 2 | False | 1 | ROZPOCET
46 | K | 468022112 | Vytrhání dlažby včetně ručního rozebrání, vytřídění, odhozu na hromady nebo naložení na dopravní prostředek a očistění kostek nebo dlaždic kladené do malty z kostek velkých, spáry zalité | m2 | 16.875 |  | 0 | CS ÚRS 2022 01 |  | základní |  | 0 | 0 | 0 | 0.519 | 8.7581 | 64 | K | 2 |  |  |  | ROZPOCET | 0 | 0 | 0 | 0 | 0 | 1 | 0 | 64 | 978634947
| Online PSC |  | https://podminky.urs.cz/item/CS_URS_2022_01/468022112 | [14 empty] | Online PSC | 2
| P |  | Poznámka k položce: Výměra položky vychází z výkresů VO-1153/501, VO-1153/502 a z průzkumu v terénu. | [14 empty] | P | 2
| VV |  | 30*(0,75*0,75) |  | 16.875 | [12 empty] | VV | 2 | 2 | True | 1 | ROZPOCET
47 | K | 460911111 | Očištění vybouraných prvků z vozovek a chodníků kostek nebo dlaždic od spojovacího materiálu s původní výplní spár kamenivem, s odklizením a uložením na vzdálenost 3 m kostek velkých | m2 | 16.875 |  | 0 | CS ÚRS 2022 01 |  | základní |  | 0 | 0 | 0 | 0 | 0 | 64 | K | 2 |  |  |  | ROZPOCET | 0 | 0 | 0 | 0 | 0 | 1 | 0 | 64 | 1081901475
| Online PSC |  | https://podminky.urs.cz/item/CS_URS_2022_01/460911111 | [14 empty] | Online PSC | 2
| P |  | Poznámka k položce: Výměra položky vychází z výměry položky 468022112. | [14 empty] | P | 2
48 | K | 460921211 | Vyspravení krytu po překopech kladení dlažby pro pokládání kabelů, včetně rozprostření, urovnání a zhutnění podkladu a provedení lože z kameniva těženého z kostek kamenných velkých | m2 | 16.875 |  | 0 | CS ÚRS 2022 01 |  | základní |  | 0 | 0.20207 | 3.4099 | 0 | 0 | 64 | K | 2 |  |  |  | ROZPOCET | 0 | 0 | 0 | 0 | 0 | 1 | 0 | 64 | 827014756
| Online PSC |  | https://podminky.urs.cz/item/CS_URS_2022_01/460921211 | [14 empty] | Online PSC | 2
| P |  | Poznámka k položce: Výměra položky vychází z výměry položky 468022112. | [14 empty] | P | 2
49 | M | 310000100x | Dlažba žulová - kostky velké | m2 | 3.375 |  | 0 |  |  | základní |  | 0 | 0 | 0 | 0 | 0 | 256 | M | 2 |  |  |  | ROZPOCET | 0 | 0 | 0 | 0 | 0 | 1 | 0 | 64 | -112684612
| P |  | Poznámka k položce: Předpokládaná potřeba dodání nové dlažby pro 20% dotčeného povrchu. Tvar a velikost kostek dle stávajících kostek. V ceně položky zahrnuta doprava na místo určení. | [14 empty] | P | 2
| VV |  | 16,875*0,2 |  | 3.375 | [12 empty] | VV | 2 | 2 | True | 1 | ROZPOCET
50 | K | 468011122 | Odstranění podkladů nebo krytů komunikací včetně rozpojení na kusy a zarovnání styčné spáry z kameniva drceného, tloušťky přes 10 do 20 cm | m2 | 26.625 |  | 0 | CS ÚRS 2022 01 |  | základní |  | 0 | 0 | 0 | 0.29 | 7.7212 | 64 | K | 2 |  |  |  | ROZPOCET | 0 | 0 | 0 | 0 | 0 | 1 | 0 | 64 | 1265503828
| Online PSC |  | https://podminky.urs.cz/item/CS_URS_2022_01/468011122 | [14 empty] | Online PSC | 2
| P |  | Poznámka k položce: Výměra položky vychází z rozsahu prací v površích s dlažbou. | [14 empty] | P | 2
| VV |  | 2*(1,0*0,5)+35*(0,5*0,5)+30*(0,75*0,75) |  | 26.625 | [12 empty] | VV | 2 | 2 | True | 1 | ROZPOCET
51 | K | 460871143 | Podklad vozovek a chodníků včetně rozprostření a úpravy ze štěrkodrti, včetně zhutnění, tloušťky přes 10 do 15 cm | m2 | 26.625 |  | 0 | CS ÚRS 2022 01 |  | základní |  | 0 | 0.30361 | 8.0836 | 0 | 0 | 64 | K | 2 |  |  |  | ROZPOCET | 0 | 0 | 0 | 0 | 0 | 1 | 0 | 64 | 1780932995
| Online PSC |  | https://podminky.urs.cz/item/CS_URS_2022_01/460871143 | [14 empty] | Online PSC | 2
| P |  | Poznámka k položce: Výměra položky vychází z výměry položky č. 468011122. | [14 empty] | P | 2
52 | K | 460371111 | Naložení výkopku ručně z hornin třídy těžitelnosti I skupiny 1 až 3 | m3 | 1.775 |  | 0 | CS ÚRS 2022 01 |  | základní |  | 0 | 0 | 0 | 0 | 0 | 64 | K | 2 |  |  |  | ROZPOCET | 0 | 0 | 0 | 0 | 0 | 1 | 0 | 64 | -1443575144
| Online PSC |  | https://podminky.urs.cz/item/CS_URS_2022_01/460371111 | [14 empty] | Online PSC | 2
| P |  | Poznámka k položce: Výměra položky vychází z výměr jednotlivých položek zemních prací. | [14 empty] | P | 2
| VV |  | "zemina" | [14 empty] | VV | 2 | 1 | True | 0 | ROZPOCET
| VV |  | 1,825-0,05 |  | 1.775 | [12 empty] | VV | 2 | 2 | True | 1 | ROZPOCET
53 | K | 460371113 | Naložení výkopku ručně z hornin třídy těžitelnosti II skupiny 4 až 5 | m3 | 14.879 |  | 0 | CS ÚRS 2022 01 |  | základní |  | 0 | 0 | 0 | 0 | 0 | 64 | K | 2 |  |  |  | ROZPOCET | 0 | 0 | 0 | 0 | 0 | 1 | 0 | 64 | -1231050864
| Online PSC |  | https://podminky.urs.cz/item/CS_URS_2022_01/460371113 | [14 empty] | Online PSC | 2
| P |  | Poznámka k položce: Naložení sutě a vybouraného betonu. Výměra položky vychází z výměr jednotlivých položek zemních prací. | [14 empty] | P | 2
| VV |  | "beton" | [14 empty] | VV | 2 | 1 | True | 0 | ROZPOCET
| VV |  | 4,38+1*0,05 |  | 4.43 | [12 empty] | VV | 2 | 2 | True | 0 | ROZPOCET
| VV |  | "směsný stavební odpad" | [14 empty] | VV | 2 | 1 | True | 0 | ROZPOCET
| VV |  | 17,75*0,3+2*0,09+8,75*0,07+3,375*0,1+26,625*0,15 |  | 10.449 | [12 empty] | VV | 2 | 2 | True | 0 | ROZPOCET
| VV |  | Součet |  | 14.879 | [12 empty] | VV | 2 | 4 | True | 1 | ROZPOCET
54 | K | 460341113 | Vodorovné přemístění (odvoz) horniny dopravními prostředky včetně složení, bez naložení a rozprostření jakékoliv třídy, na vzdálenost přes 500 do 1000 m | m3 | 1.775 |  | 0 | CS ÚRS 2022 01 |  | základní |  | 0 | 0 | 0 | 0 | 0 | 64 | K | 2 |  |  |  | ROZPOCET | 0 | 0 | 0 | 0 | 0 | 1 | 0 | 64 | 1773376418
| Online PSC |  | https://podminky.urs.cz/item/CS_URS_2022_01/460341113 | [14 empty] | Online PSC | 2
| P |  | Poznámka k položce: Bez sutě a vybouraného betonu. | [14 empty] | P | 2
55 | K | 460341121 | Vodorovné přemístění (odvoz) horniny dopravními prostředky včetně složení, bez naložení a rozprostření jakékoliv třídy, na vzdálenost Příplatek k ceně -1113 za každých dalších i započatých 1000 m | m3 | 15.975 |  | 0 | CS ÚRS 2022 01 |  | základní |  | 0 | 0 | 0 | 0 | 0 | 64 | K | 2 |  |  |  | ROZPOCET | 0 | 0 | 0 | 0 | 0 | 1 | 0 | 64 | 53045113
| Online PSC |  | https://podminky.urs.cz/item/CS_URS_2022_01/460341121 | [14 empty] | Online PSC | 2
| P |  | Poznámka k položce: Dovoz ze vzdálenosti do 10 km, tj. příplatek na 9 km (9 x 1000 m). | [14 empty] | P | 2
| VV |  | 1,775*9 |  | 15.975 | [12 empty] | VV | 2 | 2 | True | 1 | ROZPOCET
56 | K | 469972111 | Odvoz suti a vybouraných hmot odvoz suti a vybouraných hmot do 1 km | t | 31.087 |  | 0 | CS ÚRS 2022 01 |  | základní |  | 0 | 0 | 0 | 0 | 0 | 64 | K | 2 |  |  |  | ROZPOCET | 0 | 0 | 0 | 0 | 0 | 1 | 0 | 64 | 853046613
| Online PSC |  | https://podminky.urs.cz/item/CS_URS_2022_01/469972111 | [14 empty] | Online PSC | 2
| P |  | Poznámka k položce: Výměra položky vychází z výměr jednotlivých položek zemních prací. | [14 empty] | P | 2
| VV |  | 4,43*2,3+10,449*2,0 |  | 31.087 | [12 empty] | VV | 2 | 2 | True | 1 | ROZPOCET
57 | K | 469972121 | Odvoz suti a vybouraných hmot odvoz suti a vybouraných hmot Příplatek k ceně za každý další i započatý 1 km | t | 279.783 |  | 0 | CS ÚRS 2022 01 |  | základní |  | 0 | 0 | 0 | 0 | 0 | 64 | K | 2 |  |  |  | ROZPOCET | 0 | 0 | 0 | 0 | 0 | 1 | 0 | 64 | -1271698977
| Online PSC |  | https://podminky.urs.cz/item/CS_URS_2022_01/469972121 | [14 empty] | Online PSC | 2
| P |  | Poznámka k položce: Odvoz na skládku do 10 km, tj. příplatek na 9 km (9 x 1000 m). | [14 empty] | P | 2
| VV |  | 31,087*9 |  | 279.783 | [12 empty] | VV | 2 | 2 | True | 1 | ROZPOCET
58 | K | 469973120 | Poplatek za uložení stavebního odpadu (skládkovné) na recyklační skládce z prostého betonu zatříděného do Katalogu odpadů pod kódem 17 01 01 | t | 10.189 |  | 0 | CS ÚRS 2022 01 |  | základní |  | 0 | 0 | 0 | 0 | 0 | 64 | K | 2 |  |  |  | ROZPOCET | 0 | 0 | 0 | 0 | 0 | 1 | 0 | 64 | 1652844571
| Online PSC |  | https://podminky.urs.cz/item/CS_URS_2022_01/469973120 | [14 empty] | Online PSC | 2
| P |  | Poznámka k položce: Hmotnost spočítána na základě zprůměrované měrné hmotnosti daného materiálu a jeho množství. | [14 empty] | P | 2
| VV |  | 4,430*2,3 |  | 10.189 | [12 empty] | VV | 2 | 2 | True | 1 | ROZPOCET
59 | K | 469973124 | Poplatek za uložení stavebního odpadu (skládkovné) na recyklační skládce směsného stavebního a demoličního zatříděného do Katalogu odpadů pod kódem 17 09 04 | t | 20.898 |  | 0 | CS ÚRS 2022 01 |  | základní |  | 0 | 0 | 0 | 0 | 0 | 64 | K | 2 |  |  |  | ROZPOCET | 0 | 0 | 0 | 0 | 0 | 1 | 0 | 64 | -1334671424
| Online PSC |  | https://podminky.urs.cz/item/CS_URS_2022_01/469973124 | [14 empty] | Online PSC | 2
| P |  | Poznámka k položce: Hmotnost spočítána na základě zprůměrované měrné hmotnosti daného materiálu a jeho množství. | [14 empty] | P | 2
| VV |  | 10,449*2,0 |  | 20.898 | [12 empty] | VV | 2 | 2 | True | 1 | ROZPOCET
| D | HZS | Hodinové zúčtovací sazby |  |  |  | 0 |  |  |  |  | 0 |  | 0 |  | 0 | 4 | D | 0 |  |  |  | ROZPOCET | [6 empty] | 0
60 | K | HZS-R1 | Výchozí revize elektro vč. provedení potřebných měření, vypracování kompletní zprávy ve 4 výtiscích | hod | 42 |  | 0 |  |  | základní |  | 0 | 0 | 0 | 0 | 0 | 512 | K | 1 |  |  |  | ROZPOCET | 0 | 0 | 0 | 0 | 0 | 1 | 0 | 512 | 1984325063
| P |  | Poznámka k položce: Vychází z rozsahu prováděných úprav a navrženého technického řešení (celkem 71 ks zemních svítidel). | [14 empty] | P | 1
61 | K | HZS-R2 | Přepojení rozvodu VO, provizorní provoz, rozfázování, provedení provozních měření, spínání v rozváděčích, ověření počtu a průřezů zapojovaných kabelů v jednotlivých svítidlech | hod | 20 |  | 0 |  |  | základní |  | 0 | 0 | 0 | 0 | 0 | 512 | K | 1 |  |  |  | ROZPOCET | 0 | 0 | 0 | 0 | 0 | 1 | 0 | 512 | 939242787
| P |  | Poznámka k položce: Vychází z rozsahu prováděných úprav a navrženého technického řešení. | [14 empty] | P | 1
62 | K | HZS-R2.1 | Definitivní směrování zemních svítidel zástupci dodavatele svítidel ve večerních a nočních hodinách | hod | 30 |  | 0 |  |  | základní |  | 0 | 0 | 0 | 0 | 0 | 512 | K | 1 |  |  |  | ROZPOCET | 0 | 0 | 0 | 0 | 0 | 1 | 0 | 512 | -472147809
| P |  | Poznámka k položce: Vychází z rozsahu prováděných úprav VO a cenové nabídky dodavatele (750 kč bez DPH za 1 hodinu). | [14 empty] | P | 1
63 | K | HZS-R2.2 | Přítomnost zástupce zhotovitele při definitivním směrování zemních svítidel zástupci dodavatele svítidel ve večerních a nočních hodinách a zajištění technických podmínek směrování (přístup do rozváděčů, spínání a vypínání zařízení) | hod | 15 |  | 0 |  |  | základní |  | 0 | 0 | 0 | 0 | 0 | 512 | K | 1 |  |  |  | ROZPOCET | 0 | 0 | 0 | 0 | 0 | 1 | 0 | 512 | 908797904
| P |  | Poznámka k položce: Vychází z rozsahu prováděných úprav VO. | [14 empty] | P | 1
| D | VRN | Vedlejší rozpočtové náklady |  |  |  | 0 |  |  |  |  | 0 |  | 0 |  | 0 | 5 | D | 0 |  |  |  | ROZPOCET | [6 empty] | 0
64 | K | VRN-R17 | Digitální fotodokumentace (kamerová nahrávka) stavu dotčených komunikací a ploch v rozsahu stavby před zahájením stavby (1 x CD) | soubor | 1 |  | 0 |  |  | základní |  | 0 | 0 | 0 | 0 | 0 | 1024 | K | 1 |  |  |  | ROZPOCET | 0 | 0 | 0 | 0 | 0 | 1 | 0 | 1024 | -348328186
| P |  | Poznámka k položce: Vychází z rozsahu prováděných úprav a navrženého technického řešení. | [14 empty] | P | 1
65 | K | VRN-R3 | Digitální fotodokumentace zařízení VO a otevřených výkopů pro potřeby správce VO (pasportizace a evidence zařízení VO) - 2 x CD | soubor | 1 |  | 0 |  |  | základní |  | 0 | 0 | 0 | 0 | 0 | 1024 | K | 1 |  |  |  | ROZPOCET | 0 | 0 | 0 | 0 | 0 | 1 | 0 | 1024 | -1898283954
| P |  | Poznámka k položce: Vychází z rozsahu stavby a navrženého technického řešení (celkem 71 ks nových zemních svítidel), požadovaný rozsah fotodokumentace - viz textová část DPS (technická zpráva). | [14 empty] | P | 1
66 | K | VRN-R13 | Zajištění bezpečnosti a ochrany zdraví pracovníků na stavbě po dobu realizace stavby vč. zajištění návrhu opatření (plán BOZP), zajištění výkopů, zajištění průchodů chodců a průjezdu vozidel, zajištění povolení pro zvláštní užívání komunikací, úhrada správních poplatků a pronájmů souvisejících s realizací stavby a zajištěním souvisejících úkonů | soubor | 1 |  | 0 |  |  | základní |  | 0 | 0 | 0 | 0 | 0 | 1024 | K | 1 |  |  |  | ROZPOCET | 0 | 0 | 0 | 0 | 0 | 1 | 0 | 1024 | 142970955
| P |  | Poznámka k položce: Vychází z rozsahu úprav, navrženého technického řešení a podmínek správců komunikací (celkem 71 ks obnovovaných světelných míst - zemních svítidel). | [14 empty] | P | 1
67 | K | VRN-R16 | Provizorní dopravní značení a souvisejícící dopravní opatření včetně zajištění projektu, projednání a odsouhlasení | soubor | 1 |  | 0 |  |  | základní |  | 0 | 0 | 0 | 0 | 0 | 1024 | K | 1 |  |  |  | ROZPOCET | 0 | 0 | 0 | 0 | 0 | 1 | 0 | 1024 | 666729361
| P |  | Poznámka k položce: Vychází z rozsahu prováděných úprav, délky a typu dotčených komunikací, rozsahu dotčení a ceny za jednotku, která zohledňuje navržené technické řešení a místní podmínky. | [14 empty] | P | 1
68 | K | VRN-R14 | Zajištění podkladů pro přejímací řízení zařízení VO včetně dodání dokumentace opravené dle skutečného provedení | soubor | 1 |  | 0 |  |  | základní |  | 0 | 0 | 0 | 0 | 0 | 1024 | K | 1 |  |  |  | ROZPOCET | 0 | 0 | 0 | 0 | 0 | 1 | 0 | 1024 | 313698328
| P |  | Poznámka k položce: Vychází z rozsahu prováděných úprav VO a z požadavků správce a vlastníka zařízení VO. | [14 empty] | P | 1
69 | K | VRN-R19.1 | Dopravné - úhrada nákladů zástupcům dodavatele svítidel na dopravu na místo výkonu práce (definitivní směrování svítidel) ze sídla společnosti a zpět | soubor | 1 |  | 0 |  |  | základní |  | 0 | 0 | 0 | 0 | 0 | 1024 | K | 1 |  |  |  | ROZPOCET | 0 | 0 | 0 | 0 | 0 | 1 | 0 | 1024 | -106583592
| P |  | Poznámka k položce: Vychází z požadované dopravní vzdálenosti a sazby na 1 km trasy. Požadovaná dopravní vzdálenost 780 km (2 x 390 km), sazba za 1 km 13 Kč bez DPH. | [14 empty] | P | 1

## Pokyny pro vyplnění
Struktura údajů, formát souboru a metodika pro zpracování
Struktura
Soubor je složen ze záložky Rekapitulace stavby a záložek s názvem soupisu prací pro jednotlivé objekty ve formátu XLSX. Každá ze záložek přitom obsahuje
ještě samostatné sestavy vymezené orámovaním a nadpisem sestavy.
Rekapitulace stavby obsahuje sestavu Rekapitulace stavby a Rekapitulace objektů stavby a soupisů prací.
V sestavě Rekapitulace stavby jsou uvedeny informace identifikující předmět veřejné zakázky na stavební práce, KSO, CC-CZ, CZ-CPV, CZ-CPA a rekapitulaci
celkové nabídkové ceny uchazeče.
Termínem "uchazeč" (resp. zhotovitel) se myslí "účastník zadávacího řízení" ve smyslu zákona o zadávání veřejných zakázek.
V sestavě Rekapitulace objektů stavby a soupisů prací je uvedena rekapitulace stavebních objektů, inženýrských objektů, provozních souborů,
vedlejších a ostatních nákladů a ostatních nákladů s rekapitulací nabídkové ceny za jednotlivé soupisy prací. Na základě údaje Typ je možné
identifikovat, zda se jedná o objekt nebo soupis prací pro daný objekt:
|  | STA | Stavební objekt pozemní
|  | ING | Stavební objekt inženýrský
|  | PRO | Provozní soubor
|  | VON | Vedlejší a ostatní náklady
|  | OST | Ostatní
|  | Soupis | Soupis prací pro daný typ objektu
Soupis prací pro jednotlivé objekty obsahuje sestavy Krycí list soupisu prací, Rekapitulace členění soupisu prací, Soupis prací. Za soupis prací může být považován
i objekt stavby v případě, že neobsahuje podřízenou zakázku.
Krycí list soupisu obsahuje rekapitulaci informací o předmětu veřejné zakázky ze sestavy Rekapitulace stavby, informaci o zařazení objektu do KSO,
CC-CZ, CZ-CPV, CZ-CPA a rekapitulaci celkové nabídkové ceny uchazeče za aktuální soupis prací.
Rekapitulace členění soupisu prací obsahuje rekapitulaci soupisu prací ve všech úrovních členění soupisu tak, jak byla tato členění použita (např.
stavební díly, funkční díly, případně jiné členění) s rekapitulací nabídkové ceny.
Soupis prací obsahuje položky veškerých stavebních nebo montážních prací, dodávek materiálů a služeb nezbytných pro zhotovení stavebního objektu,
inženýrského objektu, provozního souboru, vedlejších a ostatních nákladů.
Pro položky soupisu prací se zobrazují následující informace:
|  | PČ |  | Pořadové číslo položky v aktuálním soupisu
|  | TYP |  | Typ položky: K - konstrukce, M - materiál, PP - plný popis, PSC - poznámka k souboru cen, P - poznámka k položce, VV - výkaz výměr
|  | Kód |  | Kód položky
|  | Popis |  | Zkrácený popis položky
|  | MJ |  | Měrná jednotka položky
|  | Množství |  | Množství v měrné jednotce
|  | J.cena |  | Jednotková cena položky. Zadaní může obsahovat namísto J.ceny sloupce J.materiál a J.montáž, jejichž součet definuje
J.cenu položky.
|  | Cena celkem |  | Celková cena položky daná jako součin množství a j.ceny
|  | Cenová soustava |  | Příslušnost položky do cenové soustavy
Ke každé položce soupisu prací se na samostatných řádcích může zobrazovat:
Plný popis položky
Poznámka k souboru cen a poznámka zadavatele
Výkaz výměr
Pokud je k řádku výkazu výměr evidovaný údaj ve sloupci Kód, jedná se o definovaný odkaz, na který se může odvolávat výkaz výměr z jiné položky.
Metodika pro zpracování
Jednotlivé sestavy jsou v souboru provázány. Editovatelné pole jsou zvýrazněny žlutým podbarvením, ostatní pole neslouží k editaci a nesmí být jakkoliv
modifikovány.
Uchazeč je pro podání nabídky povinen vyplnit žlutě podbarvená pole:
Pole Uchazeč v sestavě Rekapitulace stavby - zde uchazeč vyplní svůj název (název subjektu)
Pole IČ a DIČ v sestavě Rekapitulace stavby - zde uchazeč vyplní svoje IČ a DIČ
Datum v sestavě Rekapitulace stavby - zde uchazeč vyplní datum vytvoření nabídky
J.cena = jednotková cena v sestavě Soupis prací o maximálním počtu desetinných míst uvedených v poli
- pokud sestavy soupisů prací obsahují pole J.cena, měla by být všechna tato pole vyplněna nenulovými
Poznámka - nepovinný údaj pro položku soupisu
V případě, že sestavy soupisů prací neobsahují pole J.cena, potom ve všech soupisech prací obsahují pole:
- J.materiál - jednotková cena materiálu
- J.montáž - jednotková cena montáže
Uchazeč v tomto případě by měl vyplnit všechna pole J.materiál a pole J.montáž nenulovými kladnými číslicemi. V případech, kdy položka
neobsahuje žádný materiál je přípustné, aby pole J.materiál bylo vyplněno nulou. V případech, kdy položka neobsahuje žádnou montáž je přípustné,
aby pole J.montáž bylo vyplněno nulou. Obě pole - J.materiál, J.Montáž u jedné položky by však neměly být vyplněny nulou.
Rekapitulace stavby
Název |  |  | Povinný |  | Popis | Typ | Max. počet
atributu |  |  | (A/N) |  |  |  | znaků
Kód |  |  | A |  | Kód stavby | String | 20
Stavba |  |  | A |  | Název stavby | String | 120
Místo |  |  | N |  | Místo stavby | String | 50
Datum |  |  | A |  | Datum vykonaného exportu | Date
KSO |  |  | N |  | Klasifikace stavebního objektu | String | 15
CC-CZ |  |  | N |  | Klasifikace stavbeních děl | String | 15
CZ-CPV |  |  | N |  | Společný slovník pro veřejné zakázky | String | 20
CZ-CPA |  |  | N |  | Klasifikace produkce podle činností | String | 20
Zadavatel |  |  | N |  | Zadavatel zadaní | String | 50
IČ |  |  | N |  | IČ zadavatele zadaní | String | 20
DIČ |  |  | N |  | DIČ zadavatele zadaní | String | 20
Uchazeč |  |  | N |  | Uchazeč veřejné zakázky | String | 50
Projektant |  |  | N |  | Projektant | String | 50
Poznámka |  |  | N |  | Poznámka k zadání | String | 255
Sazba DPH |  |  | A |  | Rekapitulace sazeb DPH u položek soupisů | eGSazbaDph
Základna DPH |  |  | A |  | Základna DPH určena součtem celkové ceny z položek soupisů | Double
Hodnota DPH |  |  | A |  | Hodnota DPH | Double
Cena bez DPH |  |  | A |  | Celková cena bez DPH za celou stavbu. Sčítává se ze všech listů. | Double
Cena s DPH |  |  | A |  | Celková cena s DPH za celou stavbu | Double
Rekapitulace objektů stavby a soupisů prací
Název |  |  | Povinný |  | Popis | Typ | Max. počet
atributu |  |  | (A/N) |  |  |  | znaků
Kód |  |  | A |  | Přebírá se z Rekapitulace stavby | String | 20
Stavba |  |  | A |  | Přebírá se z Rekapitulace stavby | String | 120
Místo |  |  | N |  | Přebírá se z Rekapitulace stavby | String | 50
Datum |  |  | A |  | Přebírá se z Rekapitulace stavby | Date
Zadavatel |  |  | N |  | Přebírá se z Rekapitulace stavby | String | 50
Projektant |  |  | N |  | Přebírá se z Rekapitulace stavby | String | 50
Uchazeč |  |  | N |  | Přebírá se z Rekapitulace stavby | String | 50
Kód |  |  | A |  | Kód objektu | String | 20
Objektu, Soupis prací |  |  | A |  | Název objektu | String | 120
Cena bez DPH |  |  | A |  | Cena bez DPH za daný objekt | Double
Cena s DPH |  |  | A |  | Cena spolu s DPH za daný objekt | Double
Typ |  |  | A |  | Typ zakázky | eGTypZakazky
Krycí list soupisu
Název |  |  | Povinný |  | Popis | Typ | Max. počet
atributu |  |  | (A/N) |  |  |  | znaků
Stavba |  |  | A |  | Přebírá se z Rekapitulace stavby | String | 120
Objekt |  |  | A |  | Kód a název objektu | String | 20 + 120
Soupis |  |  | A |  | Kód a název soupisu | String | 20 + 120
KSO |  |  | N |  | Klasifikace stavebního objektu | String | 15
CC-CZ |  |  | N |  | Klasifikace stavbeních děl | String | 15
CZ-CPV |  |  | N |  | Společný slovník pro veřejné zakázky | String | 20
CZ-CPA |  |  | N |  | Klasifikace produkce podle činností | String | 20
Místo |  |  | N |  | Přebírá se z Rekapitulace stavby | String | 50
Zadavatel |  |  | N |  | Přebírá se z Rekapitulace stavby | String | 50
Uchazeč |  |  | N |  | Přebírá se z Rekapitulace stavby | String | 50
Projektant |  |  | N |  | Přebírá se z Rekapitulace stavby | String | 50
Poznámka |  |  | N |  | Poznámka k soupisu prací | String | 255
Sazba DPH |  |  | A |  | Rekapitulace sazeb DPH na položkách aktuálního soupisu | eGSazbaDph
Základna DPH |  |  | A |  | Základna DPH určena součtem celkové ceny z položek aktuálního soupisu | Double
Hodnota DPH |  |  | A |  | Hodnota DPH | Double
Cena bez DPH |  |  | A |  | Cena bez DPH za daný soupis | Double
Cena s DPH |  |  | A |  | Cena s DPH za daný soupis | Double
Rekapitulace členění soupisu prací
Název |  |  | Povinný |  | Popis | Typ | Max. počet
atributu |  |  | (A/N) |  |  |  | znaků
Stavba |  |  | A |  | Přebírá se z Rekapitulace stavby | String | 120
Objekt |  |  | A |  | Kód a název objektu, přebírá se z Krycího listu soupisu | String | 20 + 120
Soupis |  |  | A |  | Kód a název objektu, přebírá se z Krycího listu soupisu | String | 20 + 120
Místo |  |  | N |  | Přebírá se z Rekapitulace stavby | String | 50
Datum |  |  | A |  | Přebírá se z Rekapitulace stavby | Date
Zadavatel |  |  | N |  | Přebírá se z Rekapitulace stavby | String | 50
Projektant |  |  | N |  | Přebírá se z Rekapitulace stavby | String | 50
Uchazeč |  |  | N |  | Přebírá se z Rekapitulace stavby | String | 50
Kód dílu - Popis |  |  | A |  | Kód a název dílu ze soupisu | String | 20 + 100
Cena celkem |  |  | A |  | Cena celkem za díl ze soupisu | Double
Soupis prací
Název |  |  | Povinný |  | Popis | Typ | Max. počet
atributu |  |  | (A/N) |  |  |  | znaků
Stavba |  |  | A |  | Přebírá se z Rekapitulace stavby | String | 120
Objekt |  |  | A |  | Kód a název objektu | String | 20 + 120
Soupis |  |  | A |  | Přebírá se z Krycího listu soupisu | String | 20 + 120
Místo |  |  | N |  | Přebírá se z Krycího listu soupisu | String | 50
Datum |  |  | A |  | Přebírá se z Krycího listu soupisu | Date
Zadavatel |  |  | N |  | Přebírá se z Krycího listu soupisu | String | 50
Projektant |  |  | N |  | Přebírá se z Krycího listu soupisu | String | 50
Uchazeč |  |  | N |  | Přebírá se z Krycího listu soupisu | String | 50
PČ |  |  | A |  | Pořadové číslo položky soupisu | Long
Typ |  |  | A |  | Typ položky soupisu | eGTypPolozky | 1
Kód |  |  | A |  | Kód položky ze soupisu | String | 20
Popis |  |  | A |  | Popis položky ze soupisu | String | 255
MJ |  |  | A |  | Měrná jednotka položky | String | 10
Množství |  |  | A |  | Množství položky soupisu | Double
J.Cena |  |  | A |  | Jednotková cena položky | Double
Cena celkem |  |  | A |  | Cena celkem vyčíslena jako J.Cena * Množství | Double
Cenová soustava |  |  | N |  | Zařazení položky do cenové soustavy | String | 50
p |  |  | N |  | Poznámka položky ze soupisu | Memo
psc |  |  | N |  | Poznámka k souboru cen ze soupisu | Memo
pp |  |  | N |  | Plný popis položky ze soupisu | Memo
vv |  |  | N |  | Výkaz výměr (figura, výraz, výměra) ze soupisu | Text,Text,Double | 20, 150
DPH |  |  | A |  | Sazba DPH pro položku | eGSazbaDPH
Hmotnost |  |  | A |  | Hmotnost položky ze soupisu | Double
Suť |  |  | A |  | Suť položky ze soupisu | Double
Nh |  |  | N |  | Normohodiny položky ze soupisu | Double
Datová věta
Typ věty |  |  | Hodnota |  | Význam
eGSazbaDPH |  |  | základní |  | Základní sazba DPH
|  |  | snížená |  | Snížená sazba DPH
|  |  | nulová |  | Nulová sazba DPH
|  |  | zákl. přenesená |  | Základní sazba DPH přenesená
|  |  | sníž. přenesená |  | Snížená sazba DPH přenesená
eGTypZakazky |  |  | STA |  | Stavební objekt
|  |  | PRO |  | Provozní soubor
|  |  | ING |  | Inženýrský objekt
|  |  | VON |  | Vedlejší a ostatní náklady
|  |  | OST |  | Ostatní náklady
eGTypPolozky |  |  | 1 |  | Položka typu HSV
|  |  | 2 |  | Položka typu PSV
|  |  | 3 |  | Položka typu M
|  |  | 4 |  | Položka typu OST