## Rekapitulace stavby
Export Komplet | [27 empty] | 2.0 | ZAMOK |  |  |  |  | False | False | {e4f1a9b7-8936-4d82-8563-12de95ecc272}
[33 empty] | 0,01 | 21
[33 empty] | 0,01 | 12
|  | REKAPITULACE STAVBY | [17 empty] | v --- níže se nacházejí doplnkové a pomocné údaje k sestavám --- v | [11 empty] | Návod na vyplnění | 0,001
|  | Kód: |  |  |  |  | 06/2024 | [24 empty] | Měnit lze pouze buňky se žlutým podbarvením!_x000d_ _x000d_ 1) na prvním listu Rekapitulace stavby vyplňte v sestavě_x000d_ _x000d_ a) Souhrnný list_x000d_ - údaje o Uchazeči_x000d_ (přenesou se do ostatních sestav i v jiných listech)_x000d_ _x000d_ b) Rekapitulace objektů_x000d_ - potřebné Ostatní náklady_x000d_ _x000d_ 2) na vybraných listech vyplňte v sestavě_x000d_ _x000d_ a) Krycí list_x000d_ - údaje o Uchazeči, pokud se liší od údajů o Uchazeči na Souhrnném listu_x000d_ (údaje se přenesou do ostatních sestav v daném listu)_x000d_ _x000d_ b) Rekapitulace rozpočtu_x000d_ - potřebné Ostatní náklady_x000d_ _x000d_ c) Celkové náklady za stavbu_x000d_ - ceny u položek_x000d_ - množství, pokud má žluté podbarvení_x000d_ - a v případě potřeby poznámku (ta je ve skrytém sloupci) | 0,01
|  | Stavba: |  |  |  |  | OBNOVA SPORTOVNÍCH POVRCHŮ V AREÁLU ZŠ | [25 empty] | 0,01
|  | KSO: | [13 empty] | CC-CZ: | [16 empty] | 0,01
|  | Místo: | [13 empty] | Datum: |  | 2024-06-12 | [14 empty] | 0,01
0,01
|  | Zadavatel: | [13 empty] | IČ: |  | 00297534 | [14 empty] | 0,01
|  |  | Město Karviná | [12 empty] | DIČ: |  | CZ00297534 | [14 empty] | 0,01
0,01
|  | Uchazeč: | [13 empty] | IČ: |  | Vyplň údaj | [14 empty] | 0,01
|  |  | Vyplň údaj | [12 empty] | DIČ: |  | Vyplň údaj | [14 empty] | 0,01
False
|  | Projektant: | [13 empty] | IČ: |  | 87696754 | [14 empty] | False
|  |  | Ing. Marek Papoušek | [12 empty] | DIČ: |  | CZ7601245564 | [14 empty] | True
0,01
|  | Zpracovatel: | [13 empty] | IČ: | [16 empty] | 0,01
[16 empty] | DIČ: | [16 empty] | False
Poznámka:
|  | Cena bez DPH | [13 empty] | 0
[8 empty] | Sazba daně |  |  | Základ daně |  |  |  |  | Výše daně
|  | DPH |  | základní |  |  |  | 21% |  |  | 0 |  |  |  |  | 0
|  |  |  | snížená |  |  |  | 12% |  |  | 0 |  |  |  |  | 0
|  |  |  | zákl. přenesená |  |  |  | 21% |  |  | 0 |  |  |  |  | 0
|  |  |  | sníž. přenesená |  |  |  | 12% |  |  | 0 |  |  |  |  | 0
|  |  |  | nulová |  |  |  | 0% |  |  | 0 |  |  |  |  | 0
|  | Cena s DPH | [6 empty] | v |  |  | CZK |  |  |  | 0
|  | Projektant | [11 empty] | Zpracovatel
|  | Datum a podpis: | [7 empty] | Razítko |  |  |  | Datum a podpis: |  |  | Razítko
|  | Objednavatel | [11 empty] | Uchazeč
|  | Datum a podpis: | [7 empty] | Razítko |  |  |  | Datum a podpis: |  |  | Razítko
REKAPITULACE OBJEKTŮ STAVBY A SOUPISŮ PRACÍ
| Kód: | [6 empty] | 06/2024
| Stavba: | [6 empty] | OBNOVA SPORTOVNÍCH POVRCHŮ V AREÁLU ZŠ
| Místo: | [13 empty] | Datum: |  | 2024-06-12
| Zadavatel: | [6 empty] | Město Karviná | [6 empty] | Projektant: |  | Ing. Marek Papoušek |  |  | Informatívní údaje z listů zakázek
| Uchazeč: | [13 empty] | Zpracovatel:
| Kód |  |  |  | Popis | [7 empty] | Cena bez DPH [CZK] |  |  |  |  | Cena s DPH [CZK] | Typ | z toho Ostat._x000d_ náklady [CZK] | DPH [CZK] | Normohodiny [h] | DPH základní [CZK] | DPH snížená [CZK] | DPH základní přenesená_x000d_ [CZK] | DPH snížená přenesená_x000d_ [CZK] | Základna_x000d_ DPH základní | Základna_x000d_ DPH snížená | Základna_x000d_ DPH zákl. přenesená | Základna_x000d_ DPH sníž. přenesená | Základna_x000d_ DPH nulová
| Náklady z rozpočtů | [11 empty] | 0 |  |  |  |  | 0 |  | 0 | 0 | 0 | 0 | 0 | 0 | 0 | 0 | 0 | 0 | 0 | 0 |  | D | 0 | ###NOIMPORT### | IMPORT | {e4f1a9b7-8936-4d82-8563-12de95ecc272} | {00000000-0000-0000-0000-000000000000}
|  | 01 |  |  |  | ZŠaMŠ SLOVENSKÁ | [6 empty] | 0 |  |  |  |  | 0 | STA | 0 | 0 | 0 | 0 | 0 | 0 | 0 | 0 | 0 | 0 | 0 | 0 |  | D | 1 | ###NOIMPORT### | IMPORT | {44d17101-85dd-48d5-8d91-50df0a39604d} | {e4f1a9b7-8936-4d82-8563-12de95ecc272} | 2
/ |  |  | 01.1 |  |  |  | BĚŽECKÁ DRÁHA | [5 empty] | 0 |  |  |  |  | 0 | Soupis | 0 | 0 | 0 | 0 | 0 | 0 | 0 | 0 | 0 | 0 | 0 | 0 |  |  | 2 |  | IMPORT | {cb29d7ec-4db1-4bb7-8e16-03d09ccc4c32} | {44d17101-85dd-48d5-8d91-50df0a39604d}
/ |  |  | 01.2 |  |  |  | SKOK DO DÁLKY | [5 empty] | 0 |  |  |  |  | 0 | Soupis | 0 | 0 | 0 | 0 | 0 | 0 | 0 | 0 | 0 | 0 | 0 | 0 |  |  | 2 |  | IMPORT | {ecf8b9b6-1a80-4eb0-acbc-90b01a633662} | {44d17101-85dd-48d5-8d91-50df0a39604d}
/ |  |  | 01.3 |  |  |  | MULTIFUNKČNÍ HŘIŠTĚ | [5 empty] | 0 |  |  |  |  | 0 | Soupis | 0 | 0 | 0 | 0 | 0 | 0 | 0 | 0 | 0 | 0 | 0 | 0 |  |  | 2 |  | IMPORT | {8977e872-a396-4d8f-8d9f-9f4a90588ae4} | {44d17101-85dd-48d5-8d91-50df0a39604d}
/ |  |  | 01.4 |  |  |  | VÍCEÚČELOVÁ HRACÍ PLOCHA | [5 empty] | 0 |  |  |  |  | 0 | Soupis | 0 | 0 | 0 | 0 | 0 | 0 | 0 | 0 | 0 | 0 | 0 | 0 |  |  | 2 |  | IMPORT | {6a430fb8-080e-466a-a0be-ba21512ddaf4} | {44d17101-85dd-48d5-8d91-50df0a39604d}
|  | 02 |  |  |  | ZŠaMŠ CIHELNÍ | [6 empty] | 0 |  |  |  |  | 0 | STA | 0 | 0 | 0 | 0 | 0 | 0 | 0 | 0 | 0 | 0 | 0 | 0 |  | D | 1 | ###NOIMPORT### | IMPORT | {f9df852d-7338-4ecd-949b-c019232b18f6} | {e4f1a9b7-8936-4d82-8563-12de95ecc272} | 2
/ |  |  | 02.0 |  |  |  | PŘÍPRAVA ÚZEMÍ, BOURACÍ PRÁCE | [5 empty] | 0 |  |  |  |  | 0 | Soupis | 0 | 0 | 0 | 0 | 0 | 0 | 0 | 0 | 0 | 0 | 0 | 0 |  |  | 2 |  | IMPORT | {0e7aea2f-2d29-4fb5-9919-47f30839e2fe} | {f9df852d-7338-4ecd-949b-c019232b18f6}
/ |  |  | 02.1 |  |  |  | BĚŽECKÁ ROVINKA | [5 empty] | 0 |  |  |  |  | 0 | Soupis | 0 | 0 | 0 | 0 | 0 | 0 | 0 | 0 | 0 | 0 | 0 | 0 |  |  | 2 |  | IMPORT | {6655e320-d1a6-4d93-9177-18f302dcbd49} | {f9df852d-7338-4ecd-949b-c019232b18f6}
/ |  |  | 02.2 |  |  |  | MULTIFUNKČNÍ HŘIŠTĚ | [5 empty] | 0 |  |  |  |  | 0 | Soupis | 0 | 0 | 0 | 0 | 0 | 0 | 0 | 0 | 0 | 0 | 0 | 0 |  |  | 2 |  | IMPORT | {9b94818f-ab22-47cd-a655-a1c2c8d690bf} | {f9df852d-7338-4ecd-949b-c019232b18f6}
/ |  |  | 02.3 |  |  |  | KOMUNIKAČNÍ A MANIPULAČNÍ PLOCHY | [5 empty] | 0 |  |  |  |  | 0 | Soupis | 0 | 0 | 0 | 0 | 0 | 0 | 0 | 0 | 0 | 0 | 0 | 0 |  |  | 2 |  | IMPORT | {795ab8f6-3e06-4c94-a906-cbe1e3dfbc77} | {f9df852d-7338-4ecd-949b-c019232b18f6}
/ |  |  | 02.4 |  |  |  | VNITROAREÁLOVÉ OPLOCENÍ MULTIFUNKČNÍHO HŘIŠTĚ | [5 empty] | 0 |  |  |  |  | 0 | Soupis | 0 | 0 | 0 | 0 | 0 | 0 | 0 | 0 | 0 | 0 | 0 | 0 |  |  | 2 |  | IMPORT | {1c254306-bac3-44b0-8113-c36156453653} | {f9df852d-7338-4ecd-949b-c019232b18f6}
|  | 03 |  |  |  | ZŠaMŠ DĚLNICKÁ | [6 empty] | 0 |  |  |  |  | 0 | STA | 0 | 0 | 0 | 0 | 0 | 0 | 0 | 0 | 0 | 0 | 0 | 0 |  | D | 1 | ###NOIMPORT### | IMPORT | {ccce4ccc-22bb-4d14-a745-ddb159fee1dd} | {e4f1a9b7-8936-4d82-8563-12de95ecc272} | 2
/ |  |  | 03.1 |  |  |  | BĚŽECKÁ DRÁHA | [5 empty] | 0 |  |  |  |  | 0 | Soupis | 0 | 0 | 0 | 0 | 0 | 0 | 0 | 0 | 0 | 0 | 0 | 0 |  |  | 2 |  | IMPORT | {f503fa7f-53ce-4016-abe2-f7077add009b} | {ccce4ccc-22bb-4d14-a745-ddb159fee1dd}
/ |  |  | 03.2 |  |  |  | SKOK DO DÁLKY - DOSKOČIŠTĚ | [5 empty] | 0 |  |  |  |  | 0 | Soupis | 0 | 0 | 0 | 0 | 0 | 0 | 0 | 0 | 0 | 0 | 0 | 0 |  |  | 2 |  | IMPORT | {d91ccf2d-f4c8-447d-9e66-e80927797c79} | {ccce4ccc-22bb-4d14-a745-ddb159fee1dd}
|  | 04 |  |  |  | ZŠaMŠ BOROVSKÉHO | [6 empty] | 0 |  |  |  |  | 0 | STA | 0 | 0 | 0 | 0 | 0 | 0 | 0 | 0 | 0 | 0 | 0 | 0 |  | D | 1 | ###NOIMPORT### | IMPORT | {dd930c2d-0bac-4c27-8101-5c3988115e19} | {e4f1a9b7-8936-4d82-8563-12de95ecc272} | 2
/ |  |  | 04.1 |  |  |  | MULTIFUNKČNÍ HŘIŠTĚ | [5 empty] | 0 |  |  |  |  | 0 | Soupis | 0 | 0 | 0 | 0 | 0 | 0 | 0 | 0 | 0 | 0 | 0 | 0 |  |  | 2 |  | IMPORT | {d012695a-d06a-46eb-9ac7-544ee4c01dd0} | {dd930c2d-0bac-4c27-8101-5c3988115e19}
/ |  |  | 04.2 |  |  |  | VÍCEÚČELOVÁ HRACÍ PLOCHA | [5 empty] | 0 |  |  |  |  | 0 | Soupis | 0 | 0 | 0 | 0 | 0 | 0 | 0 | 0 | 0 | 0 | 0 | 0 |  |  | 2 |  | IMPORT | {2a920c58-0793-4fd9-b51b-e118d82f2e07} | {dd930c2d-0bac-4c27-8101-5c3988115e19}
/ |  | 05 |  |  |  | ZŠaMŠ DR. OLSZAKA | [6 empty] | 0 |  |  |  |  | 0 | STA | 0 | 0 | 0 | 0 | 0 | 0 | 0 | 0 | 0 | 0 | 0 | 0 |  |  | 1 |  | IMPORT | {ebba2a43-b4a7-4b64-8b5f-8f31f1d5c41c} | {e4f1a9b7-8936-4d82-8563-12de95ecc272} | 2

## 01.1 - BĚŽECKÁ DRÁHA
{cb29d7ec-4db1-4bb7-8e16-03d09ccc4c32}
2
| KRYCÍ LIST SOUPISU PRACÍ | [7 empty] | v --- níže se nacházejí doplnkové a pomocné údaje k sestavám --- v | [8 empty] | False
Stavba:
OBNOVA SPORTOVNÍCH POVRCHŮ V AREÁLU ZŠ
Objekt:
01 - ZŠaMŠ SLOVENSKÁ
Soupis:
01.1 - BĚŽECKÁ DRÁHA
| KSO: |  |  |  |  | CC-CZ:
| Místo: |  |  |  |  | Datum: | 2024-06-12
| Zadavatel: |  |  |  |  | IČ: | 62331361
|  | ZŠaMŠ Slovenská, Karviná, p.o. |  |  |  | DIČ: | CZ62331361
| Uchazeč: |  |  |  |  | IČ: | Vyplň údaj
|  | Vyplň údaj |  |  |  | DIČ: | Vyplň údaj
| Projektant: |  |  |  |  | IČ: | 87696754
|  | Ing. Marek Papoušek |  |  |  | DIČ: | CZ7601245564
| Zpracovatel: |  |  |  |  | IČ:
DIČ:
Poznámka:
| Cena bez DPH | [5 empty] | 0
|  |  | Základ daně |  |  | Sazba daně | Výše daně
| DPH | základní | 0 |  |  | 21% | 0
|  | snížená | 0 |  |  | 12% | 0
|  | zákl. přenesená | 0 |  |  | 21% | 0
|  | sníž. přenesená | 0 |  |  | 12% | 0
|  | nulová | 0 |  |  | 0% | 0
| Cena s DPH |  |  | v | CZK |  | 0
| Projektant |  |  | Zpracovatel
| Datum a podpis: |  | Razítko | Datum a podpis: |  |  | Razítko
| Objednavatel |  |  | Uchazeč
| Datum a podpis: |  | Razítko | Datum a podpis: |  |  | Razítko
REKAPITULACE ČLENĚNÍ SOUPISU PRACÍ
Stavba:
OBNOVA SPORTOVNÍCH POVRCHŮ V AREÁLU ZŠ
Objekt:
01 - ZŠaMŠ SLOVENSKÁ
Soupis:
01.1 - BĚŽECKÁ DRÁHA
Místo: | [5 empty] | Datum: | 2024-06-12
Zadavatel: |  |  | ZŠaMŠ Slovenská, Karviná, p.o. |  |  | Projektant: | Ing. Marek Papoušek
Uchazeč: |  |  | Vyplň údaj |  |  | Zpracovatel:
Kód dílu - Popis | [6 empty] | Cena celkem [CZK]
Náklady ze soupisu prací | [6 empty] | 0 | [11 empty] | -1
| HSV - Práce a dodávky HSV | [5 empty] | 0
| 5 - Komunikace pozemní | [5 empty] | 0
| 6 - Úpravy povrchů, podlahy a osazování výplní | [5 empty] | 0
| 998 - Přesun hmot | [5 empty] | 0
| HZS - Hodinové zúčtovací sazby | [5 empty] | 0
SOUPIS PRACÍ
Stavba:
OBNOVA SPORTOVNÍCH POVRCHŮ V AREÁLU ZŠ
Objekt:
01 - ZŠaMŠ SLOVENSKÁ
Soupis:
01.1 - BĚŽECKÁ DRÁHA
Místo: | [5 empty] | Datum: | 2024-06-12
Zadavatel: |  |  | ZŠaMŠ Slovenská, Karviná, p.o. |  |  | Projektant: | Ing. Marek Papoušek
Uchazeč: |  |  | Vyplň údaj |  |  | Zpracovatel:
PČ | Typ | Kód | Popis | MJ | Množství | J.cena [CZK] | Cena celkem [CZK] | Cenová soustava |  | DPH | J. Nh [h] | Nh celkem [h] | J. hmotnost [t] | Hmotnost celkem [t] | J. suť [t] | Suť Celkem [t]
Náklady soupisu celkem | [6 empty] | 0 |  |  |  |  | 0 |  | 3.0453 |  | 0 |  | D | -1 | [10 empty] | 0
| D | HSV | Práce a dodávky HSV |  |  |  | 0 |  |  |  |  | 0 |  | 3.0453 |  | 0 | 1 | D | 0 |  |  |  | ROZPOCET | [6 empty] | 0
| D | 5 | Komunikace pozemní |  |  |  | 0 |  |  |  |  | 0 |  | 3.0292 |  | 0 | 1 | D | 1 |  |  |  | ROZPOCET | [6 empty] | 0
1 | K | 589651101 | Penetrace pro sportovní povrchy | m2 | 794.75 |  | 0 |  |  | základní |  | 0 | 0.0012 | 0.9537 | 0 | 0 | 4 | K | 2 |  |  |  | ROZPOCET | 0 | 0 | 0 | 0 | 0 | 1 | 0 | 4 | -1097547268
| VV |  | 761,50 |  | 761.5 | [12 empty] | VV | 2 | 2 | True | 0 | ROZPOCET
| VV |  | A,B,C.2,D.2,D.3,D.4 - běžecká dráha | [14 empty] | VV | 2 | 1 | True | 0 | ROZPOCET
| VV |  | 33,25 |  | 33.25 | [12 empty] | VV | 2 | 2 | True | 0 | ROZPOCET
| VV |  | A,B,C.2,D.2,D.3,D.4 - skok do dálky - rozběžiště | [14 empty] | VV | 2 | 1 | True | 0 | ROZPOCET
| VV |  | Součet |  | 794.75 | [12 empty] | VV | 2 | 4 | True | 1 | ROZPOCET
2 | K | 589131013 | Kryt ploch pro tělovýchovu- Retopping - povrch atletický, stříkaný, nový dvojnásobný nástřik | m2 | 794.75 |  | 0 |  |  | základní |  | 0 | 0.0026 | 2.0663 | 0 | 0 | 4 | K | 2 |  |  |  | ROZPOCET | 0 | 0 | 0 | 0 | 0 | 1 | 0 | 4 | 1002604715
| VV |  | 761,50 |  | 761.5 | [12 empty] | VV | 2 | 2 | True | 0 | ROZPOCET
| VV |  | A,B,C.2,D.2,D.3,D.4 - běžecká dráha | [14 empty] | VV | 2 | 1 | True | 0 | ROZPOCET
| VV |  | 33,25 |  | 33.25 | [12 empty] | VV | 2 | 2 | True | 0 | ROZPOCET
| VV |  | A,B,C.2,D.2,D.3,D.4 - skok do dálky - rozběžiště | [14 empty] | VV | 2 | 1 | True | 0 | ROZPOCET
| VV |  | Součet |  | 794.75 | [12 empty] | VV | 2 | 4 | True | 1 | ROZPOCET
3 | K | 579291111 | Venkovní lité pryžové povrchy - vodorovné značení (lajnování) dvousložkovým elastickým lakem | m | 911.92 |  | 0 |  |  | základní |  | 0 | 1e-05 | 0.0091192 | 0 | 0 | 4 | K | 2 |  |  |  | ROZPOCET | 0 | 0 | 0 | 0 | 0 | 1 | 0 | 4 | -1982750334
| VV |  | 853,0 |  | 853 | [12 empty] | VV | 2 | 2 | True | 0 | ROZPOCET
| VV |  | D.5 - běžecká dráha | [14 empty] | VV | 2 | 1 | True | 0 | ROZPOCET
| VV |  | 15,0 |  | 15 | [12 empty] | VV | 2 | 2 | True | 0 | ROZPOCET
| VV |  | D.5 - start a cíle na rovince | [14 empty] | VV | 2 | 1 | True | 0 | ROZPOCET
| VV |  | 4*1,22 |  | 4.88 | [12 empty] | VV | 2 | 2 | True | 0 | ROZPOCET
| VV |  | D.5 - odrazové břevno skoku do dálky | [14 empty] | VV | 2 | 1 | True | 0 | ROZPOCET
| VV |  | 39,04 |  | 39.04 | [12 empty] | VV | 2 | 2 | True | 0 | ROZPOCET
| VV |  | D.5 - vyznačení běhů na oválu | [14 empty] | VV | 2 | 1 | True | 0 | ROZPOCET
| VV |  | Součet |  | 911.92 | [12 empty] | VV | 2 | 4 | True | 1 | ROZPOCET
| D | 6 | Úpravy povrchů, podlahy a osazování výplní |  |  |  | 0 |  |  |  |  | 0 |  | 0.016148 |  | 0 | 1 | D | 1 |  |  |  | ROZPOCET | [6 empty] | 0
4 | K | 629995101 | Očištění vnějších ploch tlakovou vodou omytím | m2 | 794.75 |  | 0 |  |  | základní |  | 0 | 0 | 0 | 0 | 0 | 4 | K | 2 |  |  |  | ROZPOCET | 0 | 0 | 0 | 0 | 0 | 1 | 0 | 4 | -1514360942
| VV |  | 761,50 |  | 761.5 | [12 empty] | VV | 2 | 2 | True | 0 | ROZPOCET
| VV |  | A,B,C.2,D.2,D.3,D.4 - běžecká dráha | [14 empty] | VV | 2 | 1 | True | 0 | ROZPOCET
| VV |  | 33,25 |  | 33.25 | [12 empty] | VV | 2 | 2 | True | 0 | ROZPOCET
| VV |  | A,B,C.2,D.2,D.3,D.4 - skok do dálky - rozběžiště | [14 empty] | VV | 2 | 1 | True | 0 | ROZPOCET
| VV |  | Součet |  | 794.75 | [12 empty] | VV | 2 | 4 | True | 1 | ROZPOCET
5 | K | 629991001 | Zakrytí vnějších ploch před znečištěním včetně pozdějšího odkrytí ploch podélných rovných (např. chodníků) fólií položenou volně | m2 | 734 |  | 0 |  |  | základní |  | 0 | 0 | 0 | 0 | 0 | 4 | K | 2 |  |  |  | ROZPOCET | 0 | 0 | 0 | 0 | 0 | 1 | 0 | 4 | -2066419098
| VV |  | (149,0+218,0)*2,0 |  | 734 | [12 empty] | VV | 2 | 2 | True | 1 | ROZPOCET
| VV |  | D.3 - zakrytí vně obrub dráhy, š. 2,0m | [14 empty] | VV | 2 | 1 | True | 0 | ROZPOCET
6 | M | 28323155 | fólie s textilní samolepící páskou pro venkovní malířské potřeby 1,8mx20m | m | 807.4 |  | 0 |  |  | základní |  | 0 | 2e-05 | 0.016148 | 0 | 0 | 8 | M | 2 |  |  |  | ROZPOCET | 0 | 0 | 0 | 0 | 0 | 1 | 0 | 4 | 1375556227
| VV |  | (149,0+218,0)*2,0 |  | 734 | [12 empty] | VV | 2 | 2 | True | 1 | ROZPOCET
| VV |  | D.3 - zakrytí vně obrub dráhy, š. 2,0m | [14 empty] | VV | 2 | 1 | True | 0 | ROZPOCET
| VV |  | 734*1,1 'Přepočtené koeficientem množství |  | 807.4 | [12 empty] | VV | 2 | 2 | False | 1 | ROZPOCET
| D | 998 | Přesun hmot |  |  |  | 0 |  |  |  |  | 0 |  | 0 |  | 0 | 1 | D | 1 |  |  |  | ROZPOCET | [6 empty] | 0
7 | K | 998222012 | Přesun hmot pro tělovýchovné plochy dopravní vzdálenost do 200 m | t | 3.045 |  | 0 |  |  | základní |  | 0 | 0 | 0 | 0 | 0 | 4 | K | 2 |  |  |  | ROZPOCET | 0 | 0 | 0 | 0 | 0 | 1 | 0 | 4 | -789813821
| D | HZS | Hodinové zúčtovací sazby |  |  |  | 0 |  |  |  |  | 0 |  | 0 |  | 0 | 4 | D | 0 |  |  |  | ROZPOCET | [6 empty] | 0
8 | K | HZS1291 | Hodinové zúčtovací sazby profesí HSV zemní a pomocné práce pomocný stavební dělník | hod | 8 |  | 0 |  |  | základní |  | 0 | 0 | 0 | 0 | 0 | 512 | K | 1 |  |  |  | ROZPOCET | 0 | 0 | 0 | 0 | 0 | 1 | 0 | 512 | 2040373263
| VV |  | 8,0 |  | 8 | [12 empty] | VV | 1 | 2 | True | 1 | ROZPOCET
| VV |  | demontáž mřížky žlabů, vyčištění žlabů, zpětná montáž mřížky | [14 empty] | VV | 1 | 1 | True | 0 | ROZPOCET

## 01.2 - SKOK DO DÁLKY
{ecf8b9b6-1a80-4eb0-acbc-90b01a633662}
2
| KRYCÍ LIST SOUPISU PRACÍ | [7 empty] | v --- níže se nacházejí doplnkové a pomocné údaje k sestavám --- v | [8 empty] | False
Stavba:
OBNOVA SPORTOVNÍCH POVRCHŮ V AREÁLU ZŠ
Objekt:
01 - ZŠaMŠ SLOVENSKÁ
Soupis:
01.2 - SKOK DO DÁLKY
| KSO: |  |  |  |  | CC-CZ:
| Místo: |  |  |  |  | Datum: | 2024-06-12
| Zadavatel: |  |  |  |  | IČ: | 62331361
|  | ZŠaMŠ Slovenská, Karviná, p.o. |  |  |  | DIČ: | CZ62331361
| Uchazeč: |  |  |  |  | IČ: | Vyplň údaj
|  | Vyplň údaj |  |  |  | DIČ: | Vyplň údaj
| Projektant: |  |  |  |  | IČ: | 87696754
|  | Ing. Marek Papoušek |  |  |  | DIČ: | CZ7601245564
| Zpracovatel: |  |  |  |  | IČ:
DIČ:
Poznámka:
| Cena bez DPH | [5 empty] | 0
|  |  | Základ daně |  |  | Sazba daně | Výše daně
| DPH | základní | 0 |  |  | 21% | 0
|  | snížená | 0 |  |  | 12% | 0
|  | zákl. přenesená | 0 |  |  | 21% | 0
|  | sníž. přenesená | 0 |  |  | 12% | 0
|  | nulová | 0 |  |  | 0% | 0
| Cena s DPH |  |  | v | CZK |  | 0
| Projektant |  |  | Zpracovatel
| Datum a podpis: |  | Razítko | Datum a podpis: |  |  | Razítko
| Objednavatel |  |  | Uchazeč
| Datum a podpis: |  | Razítko | Datum a podpis: |  |  | Razítko
REKAPITULACE ČLENĚNÍ SOUPISU PRACÍ
Stavba:
OBNOVA SPORTOVNÍCH POVRCHŮ V AREÁLU ZŠ
Objekt:
01 - ZŠaMŠ SLOVENSKÁ
Soupis:
01.2 - SKOK DO DÁLKY
Místo: | [5 empty] | Datum: | 2024-06-12
Zadavatel: |  |  | ZŠaMŠ Slovenská, Karviná, p.o. |  |  | Projektant: | Ing. Marek Papoušek
Uchazeč: |  |  | Vyplň údaj |  |  | Zpracovatel:
Kód dílu - Popis | [6 empty] | Cena celkem [CZK]
Náklady ze soupisu prací | [6 empty] | 0 | [11 empty] | -1
| HSV - Práce a dodávky HSV | [5 empty] | 0
| 9 - Ostatní konstrukce a práce, bourání | [5 empty] | 0
| 997 - Přesun sutě | [5 empty] | 0
| 998 - Přesun hmot | [5 empty] | 0
SOUPIS PRACÍ
Stavba:
OBNOVA SPORTOVNÍCH POVRCHŮ V AREÁLU ZŠ
Objekt:
01 - ZŠaMŠ SLOVENSKÁ
Soupis:
01.2 - SKOK DO DÁLKY
Místo: | [5 empty] | Datum: | 2024-06-12
Zadavatel: |  |  | ZŠaMŠ Slovenská, Karviná, p.o. |  |  | Projektant: | Ing. Marek Papoušek
Uchazeč: |  |  | Vyplň údaj |  |  | Zpracovatel:
PČ | Typ | Kód | Popis | MJ | Množství | J.cena [CZK] | Cena celkem [CZK] | Cenová soustava |  | DPH | J. Nh [h] | Nh celkem [h] | J. hmotnost [t] | Hmotnost celkem [t] | J. suť [t] | Suť Celkem [t]
Náklady soupisu celkem | [6 empty] | 0 |  |  |  |  | 0 |  | 18.7387 |  | 0.32 |  | D | -1 | [10 empty] | 0
| D | HSV | Práce a dodávky HSV |  |  |  | 0 |  |  |  |  | 0 |  | 18.7387 |  | 0.32 | 1 | D | 0 |  |  |  | ROZPOCET | [6 empty] | 0
| D | 9 | Ostatní konstrukce a práce, bourání |  |  |  | 0 |  |  |  |  | 0 |  | 18.7387 |  | 0.32 | 1 | D | 1 |  |  |  | ROZPOCET | [6 empty] | 0
1 | K | 976061111 | Vybourání dřevěných konstrukcí zábradlí a madel | m | 20 |  | 0 |  |  | základní |  | 0 | 0 | 0 | 0.016 | 0.32 | 4 | K | 2 |  |  |  | ROZPOCET | 0 | 0 | 0 | 0 | 0 | 1 | 0 | 4 | -1325356319
| VV |  | (7,0+3,0)*2 |  | 20 | [12 empty] | VV | 2 | 2 | True | 1 | ROZPOCET
| VV |  | A,B,C.2,D.3,D.6 - odstranění stávajícího dřevěného obroubení doskočiště | [14 empty] | VV | 2 | 1 | True | 0 | ROZPOCET
2 | K | 936004113 | Dětské pískoviště s rámem beton. obrubník s pryžovou hlavou 1000/300/60 mm | m | 20 |  | 0 |  |  | základní |  | 0 | 0.03418 | 0.6836 | 0 | 0 | 4 | K | 2 |  |  |  | ROZPOCET | 0 | 0 | 0 | 0 | 0 | 1 | 0 | 4 | -574978515
| VV |  | (7,0+3,0)*2 |  | 20 | [12 empty] | VV | 2 | 2 | True | 1 | ROZPOCET
| VV |  | A,B,C.2,D.3,D.6 - doplněné obruby doskočiště | [14 empty] | VV | 2 | 1 | True | 0 | ROZPOCET
3 | K | 936004121 | Zřízení dětského pískoviště Příplatek k cenám za zřízení vnitřního prostoru | m2 | 19.814 |  | 0 |  |  | základní |  | 0 | 0.91123 | 18.0551 | 0 | 0 | 4 | K | 2 |  |  |  | ROZPOCET | 0 | 0 | 0 | 0 | 0 | 1 | 0 | 4 | -613852294
| VV |  | 6,88*2,88 |  | 19.814 | [12 empty] | VV | 2 | 2 | True | 1 | ROZPOCET
| VV |  | A,B,C.2,D.3,D.6 | [14 empty] | VV | 2 | 1 | True | 0 | ROZPOCET
| D | 997 | Přesun sutě |  |  |  | 0 |  |  |  |  | 0 |  | 0 |  | 0 | 1 | D | 1 |  |  |  | ROZPOCET | [6 empty] | 0
4 | K | 997002511 | Vodorovné přemístění suti a vybouraných hmot bez naložení, se složením a hrubým urovnáním na vzdálenost do 1 km | t | 0.32 |  | 0 |  |  | základní |  | 0 | 0 | 0 | 0 | 0 | 4 | K | 2 |  |  |  | ROZPOCET | 0 | 0 | 0 | 0 | 0 | 1 | 0 | 4 | 78995023
5 | K | 997002519 | Vodorovné přemístění suti a vybouraných hmot bez naložení, se složením a hrubým urovnáním Příplatek k ceně za každý další započatý 1 km přes 1 km | t | 1.28 |  | 0 |  |  | základní |  | 0 | 0 | 0 | 0 | 0 | 4 | K | 2 |  |  |  | ROZPOCET | 0 | 0 | 0 | 0 | 0 | 1 | 0 | 4 | 581953764
| VV |  | 0,32*4 'Přepočtené koeficientem množství |  | 1.28 | [12 empty] | VV | 2 | 2 | False | 1 | ROZPOCET
6 | K | 997013811 | Poplatek za uložení stavebního odpadu na skládce (skládkovné) dřevěného zatříděného do Katalogu odpadů pod kódem 17 02 01 | t | 0.32 |  | 0 |  |  | základní |  | 0 | 0 | 0 | 0 | 0 | 4 | K | 2 |  |  |  | ROZPOCET | 0 | 0 | 0 | 0 | 0 | 1 | 0 | 4 | 532221291
| D | 998 | Přesun hmot |  |  |  | 0 |  |  |  |  | 0 |  | 0 |  | 0 | 1 | D | 1 |  |  |  | ROZPOCET | [6 empty] | 0
7 | K | 998222012 | Přesun hmot pro tělovýchovné plochy dopravní vzdálenost do 200 m | t | 18.739 |  | 0 |  |  | základní |  | 0 | 0 | 0 | 0 | 0 | 4 | K | 2 |  |  |  | ROZPOCET | 0 | 0 | 0 | 0 | 0 | 1 | 0 | 4 | 1336743833

## 01.3 - MULTIFUNKČNÍ HŘIŠTĚ
{8977e872-a396-4d8f-8d9f-9f4a90588ae4}
2
| KRYCÍ LIST SOUPISU PRACÍ | [7 empty] | v --- níže se nacházejí doplnkové a pomocné údaje k sestavám --- v | [8 empty] | False
Stavba:
OBNOVA SPORTOVNÍCH POVRCHŮ V AREÁLU ZŠ
Objekt:
01 - ZŠaMŠ SLOVENSKÁ
Soupis:
01.3 - MULTIFUNKČNÍ HŘIŠTĚ
| KSO: |  |  |  |  | CC-CZ:
| Místo: |  |  |  |  | Datum: | 2024-06-12
| Zadavatel: |  |  |  |  | IČ: | 62331361
|  | ZŠaMŠ Slovenská, Karviná, p.o. |  |  |  | DIČ: | CZ61331361
| Uchazeč: |  |  |  |  | IČ: | Vyplň údaj
|  | Vyplň údaj |  |  |  | DIČ: | Vyplň údaj
| Projektant: |  |  |  |  | IČ: | 87696754
|  | Ing. Marek Papoušek |  |  |  | DIČ: | CZ7601245564
| Zpracovatel: |  |  |  |  | IČ:
DIČ:
Poznámka:
| Cena bez DPH | [5 empty] | 0
|  |  | Základ daně |  |  | Sazba daně | Výše daně
| DPH | základní | 0 |  |  | 21% | 0
|  | snížená | 0 |  |  | 12% | 0
|  | zákl. přenesená | 0 |  |  | 21% | 0
|  | sníž. přenesená | 0 |  |  | 12% | 0
|  | nulová | 0 |  |  | 0% | 0
| Cena s DPH |  |  | v | CZK |  | 0
| Projektant |  |  | Zpracovatel
| Datum a podpis: |  | Razítko | Datum a podpis: |  |  | Razítko
| Objednavatel |  |  | Uchazeč
| Datum a podpis: |  | Razítko | Datum a podpis: |  |  | Razítko
REKAPITULACE ČLENĚNÍ SOUPISU PRACÍ
Stavba:
OBNOVA SPORTOVNÍCH POVRCHŮ V AREÁLU ZŠ
Objekt:
01 - ZŠaMŠ SLOVENSKÁ
Soupis:
01.3 - MULTIFUNKČNÍ HŘIŠTĚ
Místo: | [5 empty] | Datum: | 2024-06-12
Zadavatel: |  |  | ZŠaMŠ Slovenská, Karviná, p.o. |  |  | Projektant: | Ing. Marek Papoušek
Uchazeč: |  |  | Vyplň údaj |  |  | Zpracovatel:
Kód dílu - Popis | [6 empty] | Cena celkem [CZK]
Náklady ze soupisu prací | [6 empty] | 0 | [11 empty] | -1
| HSV - Práce a dodávky HSV | [5 empty] | 0
| 1 - Zemní práce | [5 empty] | 0
| 3 - Svislé a kompletní konstrukce | [5 empty] | 0
| 5 - Komunikace pozemní | [5 empty] | 0
| 6 - Úpravy povrchů, podlahy a osazování výplní | [5 empty] | 0
| 9 - Ostatní konstrukce a práce, bourání | [5 empty] | 0
| 997 - Přesun sutě | [5 empty] | 0
| 998 - Přesun hmot | [5 empty] | 0
| PSV - Práce a dodávky PSV | [5 empty] | 0
| 799 - Sportovní vybavení | [5 empty] | 0
SOUPIS PRACÍ
Stavba:
OBNOVA SPORTOVNÍCH POVRCHŮ V AREÁLU ZŠ
Objekt:
01 - ZŠaMŠ SLOVENSKÁ
Soupis:
01.3 - MULTIFUNKČNÍ HŘIŠTĚ
Místo: | [5 empty] | Datum: | 2024-06-12
Zadavatel: |  |  | ZŠaMŠ Slovenská, Karviná, p.o. |  |  | Projektant: | Ing. Marek Papoušek
Uchazeč: |  |  | Vyplň údaj |  |  | Zpracovatel:
PČ | Typ | Kód | Popis | MJ | Množství | J.cena [CZK] | Cena celkem [CZK] | Cenová soustava |  | DPH | J. Nh [h] | Nh celkem [h] | J. hmotnost [t] | Hmotnost celkem [t] | J. suť [t] | Suť Celkem [t]
Náklady soupisu celkem | [6 empty] | 0 |  |  |  |  | 0 |  | 31.0797 |  | 49.0232 |  | D | -1 | [10 empty] | 0
| D | HSV | Práce a dodávky HSV |  |  |  | 0 |  |  |  |  | 0 |  | 31.0797 |  | 49.0232 | 1 | D | 0 |  |  |  | ROZPOCET | [6 empty] | 0
| D | 1 | Zemní práce |  |  |  | 0 |  |  |  |  | 0 |  | 0 |  | 48.884 | 1 | D | 1 |  |  |  | ROZPOCET | [6 empty] | 0
1 | K | 113106128 | Odstranění povrchu pryžových ze sportovních plochí tl. 13mm s přemístěním hmot na skládku na vzdálenost do 3 m nebo s naložením na dopravní prostředek s ložem z kameniva nebo živice a s jakoukoliv výplní spár ručně | m2 | 968 |  | 0 |  |  | základní |  | 0 | 0 | 0 | 0.0505 | 48.884 | 4 | K | 2 |  |  |  | ROZPOCET | 0 | 0 | 0 | 0 | 0 | 1 | 0 | 4 | -451872304
| VV |  | 44,0*22,0 |  | 968 | [12 empty] | VV | 2 | 2 | True | 1 | ROZPOCET
| VV |  | A,B,C.2,D.2 - odstranění stávajícího povrchu hřiště | [14 empty] | VV | 2 | 1 | True | 0 | ROZPOCET
| D | 3 | Svislé a kompletní konstrukce |  |  |  | 0 |  |  |  |  | 0 |  | 0 |  | 0 | 1 | D | 1 |  |  |  | ROZPOCET | [6 empty] | 0
2 | K | 348401140 | Montáž oplocení z pletiva strojového s napínacími dráty přes 2,0 do 4,0 m | m | 40 |  | 0 |  |  | základní |  | 0 | 0 | 0 | 0 | 0 | 4 | K | 2 |  |  |  | ROZPOCET | 0 | 0 | 0 | 0 | 0 | 1 | 0 | 4 | -726849751
| VV |  | 2*20,0 |  | 40 | [12 empty] | VV | 2 | 2 | True | 1 | ROZPOCET
| VV |  | A,B,C.2,D.3 - montáž sítí místo zdemontovaných starých poškozených sítí | [14 empty] | VV | 2 | 1 | True | 0 | ROZPOCET
3 | M | 145045004 | Tkaná síť, PP, oko 45/45/4mm, bezuzlová | m2 | 160 |  | 0 |  |  | základní |  | 0 | 0 | 0 | 0 | 0 | 8 | M | 2 |  |  |  | ROZPOCET | 0 | 0 | 0 | 0 | 0 | 1 | 0 | 4 | 684879489
| VV |  | 2*20,0*4,0 |  | 160 | [12 empty] | VV | 2 | 2 | True | 1 | ROZPOCET
| VV |  | A,B,C.2,D.3 - montáž sítí místo zdemontovaných starých poškozených sítí | [14 empty] | VV | 2 | 1 | True | 0 | ROZPOCET
| D | 5 | Komunikace pozemní |  |  |  | 0 |  |  |  |  | 0 |  | 31.0724 |  | 0 | 1 | D | 1 |  |  |  | ROZPOCET | [6 empty] | 0
4 | K | 589161112 | Umělý trávník pro sportovní povrchy fotbalová hřiště včetně zásypu pískem výška vlasu do 40 mm, hmotnosti přes 2,5 kg/m2, po obvodu v šíři 1,50m přilepen lepidlem k živici | m2 | 968 |  | 0 |  |  | základní |  | 0 | 0.03189 | 30.8695 | 0 | 0 | 4 | K | 2 |  |  |  | ROZPOCET | 0 | 0 | 0 | 0 | 0 | 1 | 0 | 4 | 682869206
| P |  | Poznámka k položce:_x000d_ specifikace v souhrnné technické zprávě | [14 empty] | P | 2
| VV |  | 44,0*22,0 |  | 968 | [12 empty] | VV | 2 | 2 | True | 1 | ROZPOCET
| VV |  | A,B,C.2,D.3,D.4 | [14 empty] | VV | 2 | 1 | True | 0 | ROZPOCET
5 | M | 24747000 | lepidlo dvousložkové pro lepení spojů umělých trávníků | kg | 60 |  | 0 |  |  | základní |  | 0 | 0.001 | 0.06 | 0 | 0 | 8 | M | 2 |  |  |  | ROZPOCET | 0 | 0 | 0 | 0 | 0 | 1 | 0 | 4 | 1941672176
| VV |  | 60,0 |  | 60 | [12 empty] | VV | 2 | 2 | True | 1 | ROZPOCET
6 | K | 589811111 | Umělý trávník pro sportovní povrchy vodorovné značení (lajnování) hřišť pro tenis a multisport šířky 5 cm | m | 461 |  | 0 |  |  | základní |  | 0 | 0.00031 | 0.14291 | 0 | 0 | 4 | K | 2 |  |  |  | ROZPOCET | 0 | 0 | 0 | 0 | 0 | 1 | 0 | 4 | 280436322
| VV |  | 237,0 |  | 237 | [12 empty] | VV | 2 | 2 | True | 0 | ROZPOCET
| VV |  | D.5 - házená, malá kopaná | [14 empty] | VV | 2 | 1 | True | 0 | ROZPOCET
| VV |  | 162,0 |  | 162 | [12 empty] | VV | 2 | 2 | True | 0 | ROZPOCET
| VV |  | D.5 - volejbal | [14 empty] | VV | 2 | 1 | True | 0 | ROZPOCET
| VV |  | 62,0 |  | 62 | [12 empty] | VV | 2 | 2 | True | 0 | ROZPOCET
| VV |  | D.5 - nohejbal | [14 empty] | VV | 2 | 1 | True | 0 | ROZPOCET
| VV |  | Součet |  | 461 | [12 empty] | VV | 2 | 4 | True | 1 | ROZPOCET
| D | 6 | Úpravy povrchů, podlahy a osazování výplní |  |  |  | 0 |  |  |  |  | 0 |  | 0 |  | 0 | 1 | D | 1 |  |  |  | ROZPOCET | [6 empty] | 0
7 | K | 629995101 | Očištění vnějších ploch tlakovou vodou omytím | m2 | 968 |  | 0 |  |  | základní |  | 0 | 0 | 0 | 0 | 0 | 4 | K | 2 |  |  |  | ROZPOCET | 0 | 0 | 0 | 0 | 0 | 1 | 0 | 4 | -1991746831
| VV |  | 44,0*22,0 |  | 968 | [12 empty] | VV | 2 | 2 | True | 1 | ROZPOCET
| VV |  | A,B,C.2,D.2,D.3,D.4 - vyčištění živičné plochy po odstranění sportovního umělého povrchu | [14 empty] | VV | 2 | 1 | True | 0 | ROZPOCET
| D | 9 | Ostatní konstrukce a práce, bourání |  |  |  | 0 |  |  |  |  | 0 |  | 0.00726 |  | 0.1392 | 1 | D | 1 |  |  |  | ROZPOCET | [6 empty] | 0
8 | K | 919733111 | Úprava povrchu živičného krytu broušením tl. do 2 mm | m2 | 145.2 |  | 0 |  |  | základní |  | 0 | 5e-05 | 0.00726 | 0 | 0 | 4 | K | 2 |  |  |  | ROZPOCET | 0 | 0 | 0 | 0 | 0 | 1 | 0 | 4 | -1135126425
| VV |  | 44,0*22,0*0,15 |  | 145.2 | [12 empty] | VV | 2 | 2 | True | 1 | ROZPOCET
| VV |  | A,B,C.2 - 15% plochy hřiště po odstranění sport. umělé hmoty | [14 empty] | VV | 2 | 1 | True | 0 | ROZPOCET
9 | K | 966071823 | Rozebrání oplocení z pletiva drátěného se čtvercovými oky, výšky přes 2,0 do 4,0 m | m | 40 |  | 0 |  |  | základní |  | 0 | 0 | 0 | 0.00348 | 0.1392 | 4 | K | 2 |  |  |  | ROZPOCET | 0 | 0 | 0 | 0 | 0 | 1 | 0 | 4 | 50548471
| VV |  | 20,0*2 |  | 40 | [12 empty] | VV | 2 | 2 | True | 1 | ROZPOCET
| VV |  | demontáž stávajících sítí ze zábran za brankami | [14 empty] | VV | 2 | 1 | True | 0 | ROZPOCET
| D | 997 | Přesun sutě |  |  |  | 0 |  |  |  |  | 0 |  | 0 |  | 0 | 1 | D | 1 |  |  |  | ROZPOCET | [6 empty] | 0
10 | K | 997002511 | Vodorovné přemístění suti a vybouraných hmot bez naložení, se složením a hrubým urovnáním na vzdálenost do 1 km | t | 49.023 |  | 0 |  |  | základní |  | 0 | 0 | 0 | 0 | 0 | 4 | K | 2 |  |  |  | ROZPOCET | 0 | 0 | 0 | 0 | 0 | 1 | 0 | 4 | -1794997645
11 | K | 997002519 | Vodorovné přemístění suti a vybouraných hmot bez naložení, se složením a hrubým urovnáním Příplatek k ceně za každý další i započatý 1 km přes 1 km | t | 245.115 |  | 0 |  |  | základní |  | 0 | 0 | 0 | 0 | 0 | 4 | K | 2 |  |  |  | ROZPOCET | 0 | 0 | 0 | 0 | 0 | 1 | 0 | 4 | -467899264
| VV |  | 49,023*5 'Přepočtené koeficientem množství |  | 245.115 | [12 empty] | VV | 2 | 2 | False | 1 | ROZPOCET
12 | K | 997013813 | Poplatek za uložení stavebního odpadu na skládce (skládkovné) z plastických hmot zatříděného do Katalogu odpadů pod kódem 17 02 03 | t | 49.023 |  | 0 |  |  | základní |  | 0 | 0 | 0 | 0 | 0 | 4 | K | 2 |  |  |  | ROZPOCET | 0 | 0 | 0 | 0 | 0 | 1 | 0 | 4 | 1462315885
| D | 998 | Přesun hmot |  |  |  | 0 |  |  |  |  | 0 |  | 0 |  | 0 | 1 | D | 1 |  |  |  | ROZPOCET | [6 empty] | 0
13 | K | 998222012 | Přesun hmot pro tělovýchovné plochy dopravní vzdálenost do 200 m | t | 31.08 |  | 0 |  |  | základní |  | 0 | 0 | 0 | 0 | 0 | 4 | K | 2 |  |  |  | ROZPOCET | 0 | 0 | 0 | 0 | 0 | 1 | 0 | 4 | 517517650
| D | PSV | Práce a dodávky PSV |  |  |  | 0 |  |  |  |  | 0 |  | 0 |  | 0 | 2 | D | 0 |  |  |  | ROZPOCET | [6 empty] | 0
| D | 799 | Sportovní vybavení |  |  |  | 0 |  |  |  |  | 0 |  | 0 |  | 0 | 2 | D | 1 |  |  |  | ROZPOCET | [6 empty] | 0
14 | K | 767000002 | D+M Branka 3,0x2,0m, síťové oblouky Fe, síť PP 4mm, mobilní, vč. zajištění proti převrhnutí | kpl. | 2 |  | 0 |  |  | základní |  | 0 | 0 | 0 | 0 | 0 | 16 | K | 2 |  |  |  | ROZPOCET | 0 | 0 | 0 | 0 | 0 | 1 | 0 | 16 | -1819499384
| VV |  | 2,0 |  | 2 | [12 empty] | VV | 2 | 2 | True | 1 | ROZPOCET
| VV |  | A,B,C.2,D.3,D.5 | [14 empty] | VV | 2 | 1 | True | 0 | ROZPOCET
15 | K | 767000003 | D+M Sloupky na volejbal/ nohejbal, Zn, do pouzder, vč. 2ks pouzder+víček, posuvné objímky, síť_x000d_ | kpl. | 2 |  | 0 |  |  | základní |  | 0 | 0 | 0 | 0 | 0 | 16 | K | 2 |  |  |  | ROZPOCET | 0 | 0 | 0 | 0 | 0 | 1 | 0 | 16 | 1421181591
| VV |  | 2,0 |  | 2 | [12 empty] | VV | 2 | 2 | True | 1 | ROZPOCET
| VV |  | A,B,C.2,D.3,D.5 | [14 empty] | VV | 2 | 1 | True | 0 | ROZPOCET

## 01.4 - VÍCEÚČELOVÁ HRACÍ ...
{6a430fb8-080e-466a-a0be-ba21512ddaf4}
2
| KRYCÍ LIST SOUPISU PRACÍ | [7 empty] | v --- níže se nacházejí doplnkové a pomocné údaje k sestavám --- v | [8 empty] | False
Stavba:
OBNOVA SPORTOVNÍCH POVRCHŮ V AREÁLU ZŠ
Objekt:
01 - ZŠaMŠ SLOVENSKÁ
Soupis:
01.4 - VÍCEÚČELOVÁ HRACÍ PLOCHA
| KSO: |  |  |  |  | CC-CZ:
| Místo: |  |  |  |  | Datum: | 2024-06-12
| Zadavatel: |  |  |  |  | IČ: | 62331361
|  | ZŠaMŠ Slovenská, Karviná, p.o. |  |  |  | DIČ: | CZ62331361
| Uchazeč: |  |  |  |  | IČ: | Vyplň údaj
|  | Vyplň údaj |  |  |  | DIČ: | Vyplň údaj
| Projektant: |  |  |  |  | IČ: | 87696754
|  | Ing. Marek Papoušek |  |  |  | DIČ: | CZ7601245564
| Zpracovatel: |  |  |  |  | IČ:
DIČ:
Poznámka:
| Cena bez DPH | [5 empty] | 0
|  |  | Základ daně |  |  | Sazba daně | Výše daně
| DPH | základní | 0 |  |  | 21% | 0
|  | snížená | 0 |  |  | 12% | 0
|  | zákl. přenesená | 0 |  |  | 21% | 0
|  | sníž. přenesená | 0 |  |  | 12% | 0
|  | nulová | 0 |  |  | 0% | 0
| Cena s DPH |  |  | v | CZK |  | 0
| Projektant |  |  | Zpracovatel
| Datum a podpis: |  | Razítko | Datum a podpis: |  |  | Razítko
| Objednavatel |  |  | Uchazeč
| Datum a podpis: |  | Razítko | Datum a podpis: |  |  | Razítko
REKAPITULACE ČLENĚNÍ SOUPISU PRACÍ
Stavba:
OBNOVA SPORTOVNÍCH POVRCHŮ V AREÁLU ZŠ
Objekt:
01 - ZŠaMŠ SLOVENSKÁ
Soupis:
01.4 - VÍCEÚČELOVÁ HRACÍ PLOCHA
Místo: | [5 empty] | Datum: | 2024-06-12
Zadavatel: |  |  | ZŠaMŠ Slovenská, Karviná, p.o. |  |  | Projektant: | Ing. Marek Papoušek
Uchazeč: |  |  | Vyplň údaj |  |  | Zpracovatel:
Kód dílu - Popis | [6 empty] | Cena celkem [CZK]
Náklady ze soupisu prací | [6 empty] | 0 | [11 empty] | -1
| HSV - Práce a dodávky HSV | [5 empty] | 0
| 1 - Zemní práce | [5 empty] | 0
| 3 - Svislé a kompletní konstrukce | [5 empty] | 0
| 5 - Komunikace pozemní | [5 empty] | 0
| 6 - Úpravy povrchů, podlahy a osazování výplní | [5 empty] | 0
| 9 - Ostatní konstrukce a práce, bourání | [5 empty] | 0
| 997 - Přesun sutě | [5 empty] | 0
| 998 - Přesun hmot | [5 empty] | 0
| PSV - Práce a dodávky PSV | [5 empty] | 0
| 783 - Dokončovací práce - nátěry | [5 empty] | 0
| 799 - Sportovní vybavení | [5 empty] | 0
SOUPIS PRACÍ
Stavba:
OBNOVA SPORTOVNÍCH POVRCHŮ V AREÁLU ZŠ
Objekt:
01 - ZŠaMŠ SLOVENSKÁ
Soupis:
01.4 - VÍCEÚČELOVÁ HRACÍ PLOCHA
Místo: | [5 empty] | Datum: | 2024-06-12
Zadavatel: |  |  | ZŠaMŠ Slovenská, Karviná, p.o. |  |  | Projektant: | Ing. Marek Papoušek
Uchazeč: |  |  | Vyplň údaj |  |  | Zpracovatel:
PČ | Typ | Kód | Popis | MJ | Množství | J.cena [CZK] | Cena celkem [CZK] | Cenová soustava |  | DPH | J. Nh [h] | Nh celkem [h] | J. hmotnost [t] | Hmotnost celkem [t] | J. suť [t] | Suť Celkem [t]
Náklady soupisu celkem | [6 empty] | 0 |  |  |  |  | 0 |  | 10.1554 |  | 31.9611 |  | D | -1 | [10 empty] | 0
| D | HSV | Práce a dodávky HSV |  |  |  | 0 |  |  |  |  | 0 |  | 10.1139 |  | 31.9611 | 1 | D | 0 |  |  |  | ROZPOCET | [6 empty] | 0
| D | 1 | Zemní práce |  |  |  | 0 |  |  |  |  | 0 |  | 0 |  | 30.7545 | 1 | D | 1 |  |  |  | ROZPOCET | [6 empty] | 0
1 | K | 113106128 | Odstranění povrchu pryžových ze sportovních plochí tl. 13mm s přemístěním hmot na skládku na vzdálenost do 3 m nebo s naložením na dopravní prostředek s ložem z kameniva nebo živice a s jakoukoliv výplní spár ručně | m2 | 609 |  | 0 |  |  | základní |  | 0 | 0 | 0 | 0.0505 | 30.7545 | 4 | K | 2 |  |  |  | ROZPOCET | 0 | 0 | 0 | 0 | 0 | 1 | 0 | 4 | -1905375963
| VV |  | 29,0*21,0 |  | 609 | [12 empty] | VV | 2 | 2 | True | 1 | ROZPOCET
| VV |  | A,B,C.2,D.2 - odstranění stávajícího povrchu hřiště | [14 empty] | VV | 2 | 1 | True | 0 | ROZPOCET
| D | 3 | Svislé a kompletní konstrukce |  |  |  | 0 |  |  |  |  | 0 |  | 0 |  | 0 | 1 | D | 1 |  |  |  | ROZPOCET | [6 empty] | 0
2 | K | 348401140 | Montáž oplocení z pletiva strojového s napínacími dráty přes 2,0 do 4,0 m | m | 71 |  | 0 |  |  | základní |  | 0 | 0 | 0 | 0 | 0 | 4 | K | 2 |  |  |  | ROZPOCET | 0 | 0 | 0 | 0 | 0 | 1 | 0 | 4 | -308858779
| VV |  | 21,0+21,0+29,0 |  | 71 | [12 empty] | VV | 2 | 2 | True | 1 | ROZPOCET
| VV |  | A,B,C.2,D.3 - montáž sítí místo zdemontovaných starých poškozených rámků - pouze 3 strany hřiště | [14 empty] | VV | 2 | 1 | True | 0 | ROZPOCET
3 | K | 348401140.1 | Montáž oplocení ze strojového pletiva s napínacími dráty v přes 4,0 m - příplatek za každý 1m výšky | m | 108 |  | 0 |  |  | základní |  | 0 | 0 | 0 | 0 | 0 | 4 | K | 2 |  |  |  | ROZPOCET | 0 | 0 | 0 | 0 | 0 | 1 | 0 | 4 | -474386391
| VV |  | 21,0*1,0+29,0*3,0 |  | 108 | [12 empty] | VV | 2 | 2 | True | 1 | ROZPOCET
| VV |  | A,B,C.2,D.3 - montáž sítí místo zdemontovaných starých poškozených rámků - pouze 3 strany hřiště | [14 empty] | VV | 2 | 1 | True | 0 | ROZPOCET
4 | M | 145045004 | Tkaná síť, PP, oko 45/45/4mm, bezuzlová | m2 | 392 |  | 0 |  |  | základní |  | 0 | 0 | 0 | 0 | 0 | 8 | M | 2 |  |  |  | ROZPOCET | 0 | 0 | 0 | 0 | 0 | 1 | 0 | 4 | 1568500092
| VV |  | 21,0*4,0+21,0*5,0+29,0*7,0 |  | 392 | [12 empty] | VV | 2 | 2 | True | 1 | ROZPOCET
| VV |  | A,B,C.2,D.3 - montáž sítí místo zdemontovaných starých poškozených rámků | [14 empty] | VV | 2 | 1 | True | 0 | ROZPOCET
| D | 5 | Komunikace pozemní |  |  |  | 0 |  |  |  |  | 0 |  | 10.1139 |  | 0 | 1 | D | 1 |  |  |  | ROZPOCET | [6 empty] | 0
5 | K | 589651101 | Penetrace pro sportovní povrchy | m2 | 609 |  | 0 |  |  | základní |  | 0 | 0.0012 | 0.7308 | 0 | 0 | 4 | K | 2 |  |  |  | ROZPOCET | 0 | 0 | 0 | 0 | 0 | 1 | 0 | 4 | 858057838
| VV |  | 29,0*21,0 |  | 609 | [12 empty] | VV | 2 | 2 | True | 1 | ROZPOCET
| VV |  | A,B,C.2,D.3,D.4 | [14 empty] | VV | 2 | 1 | True | 0 | ROZPOCET
6 | K | 579221221 | Venkovní lité pryžové povrchy na asfaltový podklad jednovrstvé tloušťky 10 mm s impregnací na podklad, prováděné strojně plochy přes 300 m2 jedna barva červená, zelená | m2 | 609 |  | 0 |  |  | základní |  | 0 | 0.0154 | 9.3786 | 0 | 0 | 4 | K | 2 |  |  |  | ROZPOCET | 0 | 0 | 0 | 0 | 0 | 1 | 0 | 4 | -1277840166
| VV |  | 29,0*21,0 |  | 609 | [12 empty] | VV | 2 | 2 | True | 1 | ROZPOCET
| VV |  | A,B,C.2,D.3,D.4 | [14 empty] | VV | 2 | 1 | True | 0 | ROZPOCET
7 | K | 579291111 | Venkovní lité pryžové povrchy - vodorovné značení (lajnování) dvousložkovým elastickým lakem | m | 449.6 |  | 0 |  |  | základní |  | 0 | 1e-05 | 0.004496 | 0 | 0 | 4 | K | 2 |  |  |  | ROZPOCET | 0 | 0 | 0 | 0 | 0 | 1 | 0 | 4 | 1993303608
| VV |  | 131,20 |  | 131.2 | [12 empty] | VV | 2 | 2 | True | 0 | ROZPOCET
| VV |  | D.5 - malá kopaná | [14 empty] | VV | 2 | 1 | True | 0 | ROZPOCET
| VV |  | 106,80 |  | 106.8 | [12 empty] | VV | 2 | 2 | True | 0 | ROZPOCET
| VV |  | D.5 - streetbal | [14 empty] | VV | 2 | 1 | True | 0 | ROZPOCET
| VV |  | 81,0 |  | 81 | [12 empty] | VV | 2 | 2 | True | 0 | ROZPOCET
| VV |  | D.5 - volejbal | [14 empty] | VV | 2 | 1 | True | 0 | ROZPOCET
| VV |  | 31,0 |  | 31 | [12 empty] | VV | 2 | 2 | True | 0 | ROZPOCET
| VV |  | D.5 - nohejbal | [14 empty] | VV | 2 | 1 | True | 0 | ROZPOCET
| VV |  | 99,60 |  | 99.6 | [12 empty] | VV | 2 | 2 | True | 0 | ROZPOCET
| VV |  | D.5 - badminton | [14 empty] | VV | 2 | 1 | True | 0 | ROZPOCET
| VV |  | Součet |  | 449.6 | [12 empty] | VV | 2 | 4 | True | 1 | ROZPOCET
| D | 6 | Úpravy povrchů, podlahy a osazování výplní |  |  |  | 0 |  |  |  |  | 0 |  | 0 |  | 0 | 1 | D | 1 |  |  |  | ROZPOCET | [6 empty] | 0
8 | K | 629995101 | Očištění vnějších ploch tlakovou vodou omytím | m2 | 609 |  | 0 |  |  | základní |  | 0 | 0 | 0 | 0 | 0 | 4 | K | 2 |  |  |  | ROZPOCET | 0 | 0 | 0 | 0 | 0 | 1 | 0 | 4 | -2087615966
| VV |  | 29,0*21,0 |  | 609 | [12 empty] | VV | 2 | 2 | True | 1 | ROZPOCET
| VV |  | A,B,C.2,D.2,D.3,D.4 - vyčištění živičné plochy po odstranění sportovního umělého povrchu | [14 empty] | VV | 2 | 1 | True | 0 | ROZPOCET
| D | 9 | Ostatní konstrukce a práce, bourání |  |  |  | 0 |  |  |  |  | 0 |  | 0 |  | 1.2066 | 1 | D | 1 |  |  |  | ROZPOCET | [6 empty] | 0
9 | K | 943211111 | Lešení prostorové rámové lehké pracovní s podlahami s provozním zatížením tř. 3 do 200 kg/m2 výšky do 10 m montáž | m3 | 974 |  | 0 |  |  | základní |  | 0 | 0 | 0 | 0 | 0 | 16 | K | 2 |  |  |  | ROZPOCET | 0 | 0 | 0 | 0 | 0 | 1 | 0 | 16 | -596732023
| VV |  | 2,0*((2*21,0+29,0)*4,0+29,0*7,0) |  | 974 | [12 empty] | VV | 2 | 2 | True | 1 | ROZPOCET
| VV |  | lešení pro montáž sítí a opravy nátěrů | [14 empty] | VV | 2 | 1 | True | 0 | ROZPOCET
10 | K | 943211811 | Lešení prostorové rámové lehké pracovní s podlahami s provozním zatížením tř. 3 do 200 kg/m2 výšky do 10 m demontáž | m3 | 974 |  | 0 |  |  | základní |  | 0 | 0 | 0 | 0 | 0 | 4 | K | 2 |  |  |  | ROZPOCET | 0 | 0 | 0 | 0 | 0 | 1 | 0 | 4 | 662195856
| VV |  | 2,0*((2*21,0+29,0)*4,0+29,0*7,0) |  | 974 | [12 empty] | VV | 2 | 2 | True | 1 | ROZPOCET
| VV |  | lešení pro montáž sítí a opravy nátěrů | [14 empty] | VV | 2 | 1 | True | 0 | ROZPOCET
11 | K | 966071823 | Rozebrání oplocení z pletiva drátěného se čtvercovými oky, výšky přes 2,0 do 4,0 m | m | 50 |  | 0 |  |  | základní |  | 0 | 0 | 0 | 0.00348 | 0.174 | 4 | K | 2 |  |  |  | ROZPOCET | 0 | 0 | 0 | 0 | 0 | 1 | 0 | 4 | 32411969
| VV |  | 21,0+29,0 |  | 50 | [12 empty] | VV | 2 | 2 | True | 1 | ROZPOCET
| VV |  | demontáž stávajících sítí nad rámky | [14 empty] | VV | 2 | 1 | True | 0 | ROZPOCET
12 | K | 966071823.1 | Rozebrání oplocení z drátěného pletiva se čtvercovými oky v přes 4,0 m - příplatek za každý 1m výšky | m | 108 |  | 0 |  |  | základní |  | 0 | 0 | 0 | 0.00348 | 0.37584 | 4 | K | 2 |  |  |  | ROZPOCET | 0 | 0 | 0 | 0 | 0 | 1 | 0 | 4 | -2093464033
| VV |  | 21,0*1 |  | 21 | [12 empty] | VV | 2 | 2 | True | 0 | ROZPOCET
| VV |  | demontáž stávajících sítí nad rámky - kratší strana | [14 empty] | VV | 2 | 1 | True | 0 | ROZPOCET
| VV |  | 29,0*3 |  | 87 | [12 empty] | VV | 2 | 2 | True | 0 | ROZPOCET
| VV |  | demontáž stávajících sítí nad rámky - delší strana | [14 empty] | VV | 2 | 1 | True | 0 | ROZPOCET
| VV |  | Součet |  | 108 | [12 empty] | VV | 2 | 4 | True | 1 | ROZPOCET
13 | K | 966072812 | Rozebrání oplocení z dílců rámových na ocelové sloupky, výšky do 4 m | m | 71 |  | 0 |  |  | základní |  | 0 | 0 | 0 | 0.00925 | 0.65675 | 4 | K | 2 |  |  |  | ROZPOCET | 0 | 0 | 0 | 0 | 0 | 1 | 0 | 4 | -771211570
| VV |  | 2*21,0+29,0 |  | 71 | [12 empty] | VV | 2 | 2 | True | 1 | ROZPOCET
| VV |  | tři strany hřiště - dva rámky nad sebou | [14 empty] | VV | 2 | 1 | True | 0 | ROZPOCET
| D | 997 | Přesun sutě |  |  |  | 0 |  |  |  |  | 0 |  | 0 |  | 0 | 1 | D | 1 |  |  |  | ROZPOCET | [6 empty] | 0
14 | K | 997002511 | Vodorovné přemístění suti a vybouraných hmot bez naložení, se složením a hrubým urovnáním na vzdálenost do 1 km | t | 31.961 |  | 0 |  |  | základní |  | 0 | 0 | 0 | 0 | 0 | 4 | K | 2 |  |  |  | ROZPOCET | 0 | 0 | 0 | 0 | 0 | 1 | 0 | 4 | -344131698
15 | K | 997002519 | Vodorovné přemístění suti a vybouraných hmot bez naložení, se složením a hrubým urovnáním Příplatek k ceně za každý další i započatý 1 km přes 1 km | t | 159.805 |  | 0 |  |  | základní |  | 0 | 0 | 0 | 0 | 0 | 4 | K | 2 |  |  |  | ROZPOCET | 0 | 0 | 0 | 0 | 0 | 1 | 0 | 4 | -737062722
| VV |  | 31,961*5 'Přepočtené koeficientem množství |  | 159.805 | [12 empty] | VV | 2 | 2 | False | 1 | ROZPOCET
16 | K | 997013813 | Poplatek za uložení stavebního odpadu na skládce (skládkovné) z plastických hmot zatříděného do Katalogu odpadů pod kódem 17 02 03 | t | 31.961 |  | 0 |  |  | základní |  | 0 | 0 | 0 | 0 | 0 | 4 | K | 2 |  |  |  | ROZPOCET | 0 | 0 | 0 | 0 | 0 | 1 | 0 | 4 | -1912108838
| D | 998 | Přesun hmot |  |  |  | 0 |  |  |  |  | 0 |  | 0 |  | 0 | 1 | D | 1 |  |  |  | ROZPOCET | [6 empty] | 0
17 | K | 998222012 | Přesun hmot pro tělovýchovné plochy dopravní vzdálenost do 200 m | t | 10.114 |  | 0 |  |  | základní |  | 0 | 0 | 0 | 0 | 0 | 4 | K | 2 |  |  |  | ROZPOCET | 0 | 0 | 0 | 0 | 0 | 1 | 0 | 4 | -1135357012
| D | PSV | Práce a dodávky PSV |  |  |  | 0 |  |  |  |  | 0 |  | 0.041494 |  | 0 | 2 | D | 0 |  |  |  | ROZPOCET | [6 empty] | 0
| D | 783 | Dokončovací práce - nátěry |  |  |  | 0 |  |  |  |  | 0 |  | 0.041494 |  | 0 | 2 | D | 1 |  |  |  | ROZPOCET | [6 empty] | 0
18 | K | 783306805 | Odstranění nátěrů ze zámečnických konstrukcí opálením s obroušením | m2 | 69.156 |  | 0 |  |  | základní |  | 0 | 2e-05 | 0.0013831 | 0 | 0 | 16 | K | 2 |  |  |  | ROZPOCET | 0 | 0 | 0 | 0 | 0 | 1 | 0 | 16 | 998608385
| VV |  | 26*4,0*(0,06*4)*1,2 |  | 29.952 | [12 empty] | VV | 2 | 2 | True | 0 | ROZPOCET
| VV |  | 1*4,0*(0,35*3,1415)*1,2 |  | 5.278 | [12 empty] | VV | 2 | 2 | True | 0 | ROZPOCET
| VV |  | 11*7,0*(0,06*4)*1,2 |  | 22.176 | [12 empty] | VV | 2 | 2 | True | 0 | ROZPOCET
| VV |  | sloupky+vzpěry | [14 empty] | VV | 2 | 1 | True | 0 | ROZPOCET
| VV |  | ((2*2*5,0)+(2*1,60*4)+(2*2*2,0))*(4*0,06)*1,2 |  | 11.75 | [12 empty] | VV | 2 | 2 | True | 0 | ROZPOCET
| VV |  | konstrukce na basketbal | [14 empty] | VV | 2 | 1 | True | 0 | ROZPOCET
| VV |  | Součet |  | 69.156 | [12 empty] | VV | 2 | 4 | True | 1 | ROZPOCET
19 | K | 783306801 | Odstranění nátěrů ze zámečnických konstrukcí obroušením | m2 | 69.156 |  | 0 |  |  | základní |  | 0 | 6e-05 | 0.0041494 | 0 | 0 | 16 | K | 2 |  |  |  | ROZPOCET | 0 | 0 | 0 | 0 | 0 | 1 | 0 | 16 | -369592328
| VV |  | 26*4,0*(0,06*4)*1,2 |  | 29.952 | [12 empty] | VV | 2 | 2 | True | 0 | ROZPOCET
| VV |  | 1*4,0*(0,35*3,1415)*1,2 |  | 5.278 | [12 empty] | VV | 2 | 2 | True | 0 | ROZPOCET
| VV |  | 11*7,0*(0,06*4)*1,2 |  | 22.176 | [12 empty] | VV | 2 | 2 | True | 0 | ROZPOCET
| VV |  | sloupky+vzpěry | [14 empty] | VV | 2 | 1 | True | 0 | ROZPOCET
| VV |  | ((2*2*5,0)+(2*1,60*4)+(2*2*2,0))*(4*0,06)*1,2 |  | 11.75 | [12 empty] | VV | 2 | 2 | True | 0 | ROZPOCET
| VV |  | konstrukce na basketbal | [14 empty] | VV | 2 | 1 | True | 0 | ROZPOCET
| VV |  | Součet |  | 69.156 | [12 empty] | VV | 2 | 4 | True | 1 | ROZPOCET
20 | K | 783301303 | Příprava podkladu zámečnických konstrukcí před provedením nátěru odrezivění odrezovačem bezoplachovým | m2 | 69.156 |  | 0 |  |  | základní |  | 0 | 7e-05 | 0.0048409 | 0 | 0 | 16 | K | 2 |  |  |  | ROZPOCET | 0 | 0 | 0 | 0 | 0 | 1 | 0 | 16 | 1554281399
| VV |  | 26*4,0*(0,06*4)*1,2 |  | 29.952 | [12 empty] | VV | 2 | 2 | True | 0 | ROZPOCET
| VV |  | 1*4,0*(0,35*3,1415)*1,2 |  | 5.278 | [12 empty] | VV | 2 | 2 | True | 0 | ROZPOCET
| VV |  | 11*7,0*(0,06*4)*1,2 |  | 22.176 | [12 empty] | VV | 2 | 2 | True | 0 | ROZPOCET
| VV |  | sloupky+vzpěry | [14 empty] | VV | 2 | 1 | True | 0 | ROZPOCET
| VV |  | ((2*2*5,0)+(2*1,60*4)+(2*2*2,0))*(4*0,06)*1,2 |  | 11.75 | [12 empty] | VV | 2 | 2 | True | 0 | ROZPOCET
| VV |  | konstrukce na basketbal | [14 empty] | VV | 2 | 1 | True | 0 | ROZPOCET
| VV |  | Součet |  | 69.156 | [12 empty] | VV | 2 | 4 | True | 1 | ROZPOCET
21 | K | 783301313 | Příprava podkladu zámečnických konstrukcí před provedením nátěru odmaštění odmašťovačem ředidlovým | m2 | 69.156 |  | 0 |  |  | základní |  | 0 | 7e-05 | 0.0048409 | 0 | 0 | 16 | K | 2 |  |  |  | ROZPOCET | 0 | 0 | 0 | 0 | 0 | 1 | 0 | 16 | -1192896714
| VV |  | 26*4,0*(0,06*4)*1,2 |  | 29.952 | [12 empty] | VV | 2 | 2 | True | 0 | ROZPOCET
| VV |  | 1*4,0*(0,35*3,1415)*1,2 |  | 5.278 | [12 empty] | VV | 2 | 2 | True | 0 | ROZPOCET
| VV |  | 11*7,0*(0,06*4)*1,2 |  | 22.176 | [12 empty] | VV | 2 | 2 | True | 0 | ROZPOCET
| VV |  | sloupky+vzpěry | [14 empty] | VV | 2 | 1 | True | 0 | ROZPOCET
| VV |  | ((2*2*5,0)+(2*1,60*4)+(2*2*2,0))*(4*0,06)*1,2 |  | 11.75 | [12 empty] | VV | 2 | 2 | True | 0 | ROZPOCET
| VV |  | konstrukce na basketbal | [14 empty] | VV | 2 | 1 | True | 0 | ROZPOCET
| VV |  | Součet |  | 69.156 | [12 empty] | VV | 2 | 4 | True | 1 | ROZPOCET
22 | K | 783314101 | Základní nátěr zámečnických konstrukcí jednonásobný syntetický | m2 | 69.156 |  | 0 |  |  | základní |  | 0 | 0.00014 | 0.0096818 | 0 | 0 | 16 | K | 2 |  |  |  | ROZPOCET | 0 | 0 | 0 | 0 | 0 | 1 | 0 | 16 | -312037421
| VV |  | 26*4,0*(0,06*4)*1,2 |  | 29.952 | [12 empty] | VV | 2 | 2 | True | 0 | ROZPOCET
| VV |  | 1*4,0*(0,35*3,1415)*1,2 |  | 5.278 | [12 empty] | VV | 2 | 2 | True | 0 | ROZPOCET
| VV |  | 11*7,0*(0,06*4)*1,2 |  | 22.176 | [12 empty] | VV | 2 | 2 | True | 0 | ROZPOCET
| VV |  | sloupky+vzpěry | [14 empty] | VV | 2 | 1 | True | 0 | ROZPOCET
| VV |  | ((2*2*5,0)+(2*1,60*4)+(2*2*2,0))*(4*0,06)*1,2 |  | 11.75 | [12 empty] | VV | 2 | 2 | True | 0 | ROZPOCET
| VV |  | konstrukce na basketbal | [14 empty] | VV | 2 | 1 | True | 0 | ROZPOCET
| VV |  | Součet |  | 69.156 | [12 empty] | VV | 2 | 4 | True | 1 | ROZPOCET
23 | K | 783315101 | Mezinátěr zámečnických konstrukcí jednonásobný syntetický standardní | m2 | 69.156 |  | 0 |  |  | základní |  | 0 | 0.00012 | 0.0082987 | 0 | 0 | 16 | K | 2 |  |  |  | ROZPOCET | 0 | 0 | 0 | 0 | 0 | 1 | 0 | 16 | 1336926441
| VV |  | 26*4,0*(0,06*4)*1,2 |  | 29.952 | [12 empty] | VV | 2 | 2 | True | 0 | ROZPOCET
| VV |  | 1*4,0*(0,35*3,1415)*1,2 |  | 5.278 | [12 empty] | VV | 2 | 2 | True | 0 | ROZPOCET
| VV |  | 11*7,0*(0,06*4)*1,2 |  | 22.176 | [12 empty] | VV | 2 | 2 | True | 0 | ROZPOCET
| VV |  | sloupky+vzpěry | [14 empty] | VV | 2 | 1 | True | 0 | ROZPOCET
| VV |  | ((2*2*5,0)+(2*1,60*4)+(2*2*2,0))*(4*0,06)*1,2 |  | 11.75 | [12 empty] | VV | 2 | 2 | True | 0 | ROZPOCET
| VV |  | konstrukce na basketbal | [14 empty] | VV | 2 | 1 | True | 0 | ROZPOCET
| VV |  | Součet |  | 69.156 | [12 empty] | VV | 2 | 4 | True | 1 | ROZPOCET
24 | K | 783317101 | Krycí nátěr (email) zámečnických konstrukcí jednonásobný syntetický standardní | m2 | 69.156 |  | 0 |  |  | základní |  | 0 | 0.00012 | 0.0082987 | 0 | 0 | 16 | K | 2 |  |  |  | ROZPOCET | 0 | 0 | 0 | 0 | 0 | 1 | 0 | 16 | 2140117140
| VV |  | 26*4,0*(0,06*4)*1,2 |  | 29.952 | [12 empty] | VV | 2 | 2 | True | 0 | ROZPOCET
| VV |  | 1*4,0*(0,35*3,1415)*1,2 |  | 5.278 | [12 empty] | VV | 2 | 2 | True | 0 | ROZPOCET
| VV |  | 11*7,0*(0,06*4)*1,2 |  | 22.176 | [12 empty] | VV | 2 | 2 | True | 0 | ROZPOCET
| VV |  | sloupky+vzpěry | [14 empty] | VV | 2 | 1 | True | 0 | ROZPOCET
| VV |  | ((2*2*5,0)+(2*1,60*4)+(2*2*2,0))*(4*0,06)*1,2 |  | 11.75 | [12 empty] | VV | 2 | 2 | True | 0 | ROZPOCET
| VV |  | konstrukce na basketbal | [14 empty] | VV | 2 | 1 | True | 0 | ROZPOCET
| VV |  | Součet |  | 69.156 | [12 empty] | VV | 2 | 4 | True | 1 | ROZPOCET
| D | 799 | Sportovní vybavení |  |  |  | 0 |  |  |  |  | 0 |  | 0 |  | 0 | 2 | D | 1 |  |  |  | ROZPOCET | [6 empty] | 0
25 | K | 767000002 | D+M Branka 3,0x2,0m, síťové oblouky Fe, síť PP 4mm, mobilní, vč. zajištění proti převrhnutí | kpl. | 2 |  | 0 |  |  | základní |  | 0 | 0 | 0 | 0 | 0 | 16 | K | 2 |  |  |  | ROZPOCET | 0 | 0 | 0 | 0 | 0 | 1 | 0 | 16 | 1280554999
| VV |  | 2,0 |  | 2 | [12 empty] | VV | 2 | 2 | True | 1 | ROZPOCET
| VV |  | A,B,C.2,D.3,D.5 | [14 empty] | VV | 2 | 1 | True | 0 | ROZPOCET
26 | K | 767000003 | D+M Sloupky na volejbal/ nohejbal, Zn, do pouzder, vč. 2ks pouzder+víček, posuvné objímky, síť_x000d_ | kpl. | 1 |  | 0 |  |  | základní |  | 0 | 0 | 0 | 0 | 0 | 16 | K | 2 |  |  |  | ROZPOCET | 0 | 0 | 0 | 0 | 0 | 1 | 0 | 16 | 1444635028
| VV |  | 1,0 |  | 1 | [12 empty] | VV | 2 | 2 | True | 1 | ROZPOCET
| VV |  | A,B,C.2,D.3,D.5 | [14 empty] | VV | 2 | 1 | True | 0 | ROZPOCET
27 | K | 767000005 | D+m kce na streetbal, Zn, exteriér, na beton. patku, vysazení 2,20m vč. deska 1800x1050mm, obroučky, síťky | ks | 2 |  | 0 |  |  | základní |  | 0 | 0 | 0 | 0 | 0 | 16 | K | 2 |  |  |  | ROZPOCET | 0 | 0 | 0 | 0 | 0 | 1 | 0 | 16 | 873931831
| P |  | Poznámka k položce:_x000d_ vč. ochranné bandáže na sloupek kce do v. 2,0m | [14 empty] | P | 2
| VV |  | 2,0 |  | 2 | [12 empty] | VV | 2 | 2 | True | 1 | ROZPOCET
| VV |  | A,B,C.3,D.3,D.5,D.7 | [14 empty] | VV | 2 | 1 | True | 0 | ROZPOCET

## 02.0 - PŘÍPRAVA ÚZEMÍ, BO...
{0e7aea2f-2d29-4fb5-9919-47f30839e2fe}
2
| KRYCÍ LIST SOUPISU PRACÍ | [7 empty] | v --- níže se nacházejí doplnkové a pomocné údaje k sestavám --- v | [8 empty] | False
Stavba:
OBNOVA SPORTOVNÍCH POVRCHŮ V AREÁLU ZŠ
Objekt:
02 - ZŠaMŠ CIHELNÍ
Soupis:
02.0 - PŘÍPRAVA ÚZEMÍ, BOURACÍ PRÁCE
| KSO: |  |  |  |  | CC-CZ:
| Místo: |  |  |  |  | Datum: | 2024-06-12
| Zadavatel: |  |  |  |  | IČ: | 48004537
|  | ZŠaMŠ Cihelní, Karviná, p.o. |  |  |  | DIČ: | CZ48004537
| Uchazeč: |  |  |  |  | IČ: | Vyplň údaj
|  | Vyplň údaj |  |  |  | DIČ: | Vyplň údaj
| Projektant: |  |  |  |  | IČ: | 87696754
|  | Ing. Marek Papoušek |  |  |  | DIČ: | CZ7601245564
| Zpracovatel: |  |  |  |  | IČ:
DIČ:
Poznámka:
| Cena bez DPH | [5 empty] | 0
|  |  | Základ daně |  |  | Sazba daně | Výše daně
| DPH | základní | 0 |  |  | 21% | 0
|  | snížená | 0 |  |  | 12% | 0
|  | zákl. přenesená | 0 |  |  | 21% | 0
|  | sníž. přenesená | 0 |  |  | 12% | 0
|  | nulová | 0 |  |  | 0% | 0
| Cena s DPH |  |  | v | CZK |  | 0
| Projektant |  |  | Zpracovatel
| Datum a podpis: |  | Razítko | Datum a podpis: |  |  | Razítko
| Objednavatel |  |  | Uchazeč
| Datum a podpis: |  | Razítko | Datum a podpis: |  |  | Razítko
REKAPITULACE ČLENĚNÍ SOUPISU PRACÍ
Stavba:
OBNOVA SPORTOVNÍCH POVRCHŮ V AREÁLU ZŠ
Objekt:
02 - ZŠaMŠ CIHELNÍ
Soupis:
02.0 - PŘÍPRAVA ÚZEMÍ, BOURACÍ PRÁCE
Místo: | [5 empty] | Datum: | 2024-06-12
Zadavatel: |  |  | ZŠaMŠ Cihelní, Karviná, p.o. |  |  | Projektant: | Ing. Marek Papoušek
Uchazeč: |  |  | Vyplň údaj |  |  | Zpracovatel:
Kód dílu - Popis | [6 empty] | Cena celkem [CZK]
Náklady ze soupisu prací | [6 empty] | 0 | [11 empty] | -1
| HSV - Práce a dodávky HSV | [5 empty] | 0
| 1 - Zemní práce | [5 empty] | 0
| 997 - Přesun sutě | [5 empty] | 0
SOUPIS PRACÍ
Stavba:
OBNOVA SPORTOVNÍCH POVRCHŮ V AREÁLU ZŠ
Objekt:
02 - ZŠaMŠ CIHELNÍ
Soupis:
02.0 - PŘÍPRAVA ÚZEMÍ, BOURACÍ PRÁCE
Místo: | [5 empty] | Datum: | 2024-06-12
Zadavatel: |  |  | ZŠaMŠ Cihelní, Karviná, p.o. |  |  | Projektant: | Ing. Marek Papoušek
Uchazeč: |  |  | Vyplň údaj |  |  | Zpracovatel:
PČ | Typ | Kód | Popis | MJ | Množství | J.cena [CZK] | Cena celkem [CZK] | Cenová soustava |  | DPH | J. Nh [h] | Nh celkem [h] | J. hmotnost [t] | Hmotnost celkem [t] | J. suť [t] | Suť Celkem [t]
Náklady soupisu celkem | [6 empty] | 0 |  |  |  |  | 0 |  | 42.007 |  | 65.395 |  | D | -1 | [10 empty] | 0
| D | HSV | Práce a dodávky HSV |  |  |  | 0 |  |  |  |  | 0 |  | 42.007 |  | 65.395 | 1 | D | 0 |  |  |  | ROZPOCET | [6 empty] | 0
| D | 1 | Zemní práce |  |  |  | 0 |  |  |  |  | 0 |  | 42.007 |  | 65.395 | 1 | D | 1 |  |  |  | ROZPOCET | [6 empty] | 0
1 | K | 113102211 | Odstranění umělého trávníku ze sportovních povrchů z multisportovního hřiště výšky vlasu do 25 mm | m2 | 1599 |  | 0 |  |  | základní |  | 0 | 0 | 0 | 0.03 | 47.97 | 4 | K | 2 |  |  |  | ROZPOCET | 0 | 0 | 0 | 0 | 0 | 1 | 0 | 4 | -2075832885
| VV |  | 1599,0 |  | 1599 | [12 empty] | VV | 2 | 2 | True | 1 | ROZPOCET
| VV |  | A,B,C.3,D.2 - celé sportoviště | [14 empty] | VV | 2 | 1 | True | 0 | ROZPOCET
2 | K | 113202111 | Vytrhání obrub s vybouráním lože, s přemístěním hmot na skládku na vzdálenost do 3 m nebo s naložením na dopravní prostředek z krajníků nebo obrubníků stojatých | m | 85 |  | 0 |  |  | základní |  | 0 | 0 | 0 | 0.205 | 17.425 | 4 | K | 2 |  |  |  | ROZPOCET | 0 | 0 | 0 | 0 | 0 | 1 | 0 | 4 | -1583154616
| VV |  | 85,0 |  | 85 | [12 empty] | VV | 2 | 2 | True | 1 | ROZPOCET
| VV |  | A,B,C.3,D.2,D.2 - stávající atletický ovál | [14 empty] | VV | 2 | 1 | True | 0 | ROZPOCET
3 | M | 10364101 | zemina pro terénní úpravy - ornice | t | 42 |  | 0 |  |  | základní |  | 0 | 1 | 42 | 0 | 0 | 8 | M | 2 |  |  |  | ROZPOCET | 0 | 0 | 0 | 0 | 0 | 1 | 0 | 4 | -964366865
| VV |  | 280,0*0,10*1,50 |  | 42 | [12 empty] | VV | 2 | 2 | True | 1 | ROZPOCET
| VV |  | A,B,C.3,D.7 - rekultivační práce | [14 empty] | VV | 2 | 1 | True | 0 | ROZPOCET
4 | K | 181006111 | Rozprostření zemin schopných zúrodnění v rovině a ve sklonu do 1:5, tloušťka vrstvy do 0,10 m | m2 | 280 |  | 0 |  |  | základní |  | 0 | 0 | 0 | 0 | 0 | 4 | K | 2 |  |  |  | ROZPOCET | 0 | 0 | 0 | 0 | 0 | 1 | 0 | 4 | -2116270526
| VV |  | 280,0 |  | 280 | [12 empty] | VV | 2 | 2 | True | 1 | ROZPOCET
| VV |  | A,B,C.3,D.7 - rekultivační práce | [14 empty] | VV | 2 | 1 | True | 0 | ROZPOCET
5 | K | 183403151 | Obdělání půdy smykováním v rovině nebo na svahu do 1:5 | m2 | 280 |  | 0 |  |  | základní |  | 0 | 0 | 0 | 0 | 0 | 4 | K | 2 |  |  |  | ROZPOCET | 0 | 0 | 0 | 0 | 0 | 1 | 0 | 4 | -1887094451
| VV |  | 280,0 |  | 280 | [12 empty] | VV | 2 | 2 | True | 1 | ROZPOCET
| VV |  | A,B,C.3,D.7 - rekultivační práce | [14 empty] | VV | 2 | 1 | True | 0 | ROZPOCET
6 | K | 183403152 | Obdělání půdy vláčením v rovině nebo na svahu do 1:5 | m2 | 280 |  | 0 |  |  | základní |  | 0 | 0 | 0 | 0 | 0 | 4 | K | 2 |  |  |  | ROZPOCET | 0 | 0 | 0 | 0 | 0 | 1 | 0 | 4 | 86944915
| VV |  | 280,0 |  | 280 | [12 empty] | VV | 2 | 2 | True | 1 | ROZPOCET
| VV |  | A,B,C.3,D.3,D.7-rekultivační práce | [14 empty] | VV | 2 | 1 | True | 0 | ROZPOCET
7 | K | 183403153 | Obdělání půdy hrabáním v rovině nebo na svahu do 1:5 | m2 | 280 |  | 0 |  |  | základní |  | 0 | 0 | 0 | 0 | 0 | 4 | K | 2 |  |  |  | ROZPOCET | 0 | 0 | 0 | 0 | 0 | 1 | 0 | 4 | -1063393816
| VV |  | 280,0 |  | 280 | [12 empty] | VV | 2 | 2 | True | 1 | ROZPOCET
| VV |  | A,B,C.3,D.3,D.7-rekultivační práce | [14 empty] | VV | 2 | 1 | True | 0 | ROZPOCET
8 | K | 183403161 | Obdělání půdy válením v rovině nebo na svahu do 1:5 | m2 | 280 |  | 0 |  |  | základní |  | 0 | 0 | 0 | 0 | 0 | 4 | K | 2 |  |  |  | ROZPOCET | 0 | 0 | 0 | 0 | 0 | 1 | 0 | 4 | -1449294252
| VV |  | 280,0 |  | 280 | [12 empty] | VV | 2 | 2 | True | 1 | ROZPOCET
| VV |  | A,B,C.3,D.3,D.7-rekultivační práce | [14 empty] | VV | 2 | 1 | True | 0 | ROZPOCET
9 | K | 181411131 | Založení trávníku na půdě předem připravené plochy do 1000 m2 výsevem včetně utažení parkového v rovině nebo na svahu do 1:5 | m2 | 280 |  | 0 |  |  | základní |  | 0 | 0 | 0 | 0 | 0 | 4 | K | 2 |  |  |  | ROZPOCET | 0 | 0 | 0 | 0 | 0 | 1 | 0 | 4 | 610454452
| VV |  | 280,0 |  | 280 | [12 empty] | VV | 2 | 2 | True | 1 | ROZPOCET
| VV |  | A,B,C.3,D.3,D.7-rekultivační práce | [14 empty] | VV | 2 | 1 | True | 0 | ROZPOCET
10 | M | 00572410 | osivo směs travní parková | kg | 7 |  | 0 |  |  | základní |  | 0 | 0.001 | 0.007 | 0 | 0 | 8 | M | 2 |  |  |  | ROZPOCET | 0 | 0 | 0 | 0 | 0 | 1 | 0 | 4 | -1474485757
| VV |  | 280*0,025 'Přepočtené koeficientem množství |  | 7 | [12 empty] | VV | 2 | 2 | False | 1 | ROZPOCET
| D | 997 | Přesun sutě |  |  |  | 0 |  |  |  |  | 0 |  | 0 |  | 0 | 1 | D | 1 |  |  |  | ROZPOCET | [6 empty] | 0
11 | K | 997006512 | Vodorovná doprava suti na skládku s naložením na dopravní prostředek a složením přes 100 m do 1 km | t | 65.395 |  | 0 |  |  | základní |  | 0 | 0 | 0 | 0 | 0 | 4 | K | 2 |  |  |  | ROZPOCET | 0 | 0 | 0 | 0 | 0 | 1 | 0 | 4 | -1446153041
12 | K | 997006519 | Vodorovná doprava suti na skládku Příplatek k ceně -6512 za každý další i započatý 1 km | t | 588.555 |  | 0 |  |  | základní |  | 0 | 0 | 0 | 0 | 0 | 4 | K | 2 |  |  |  | ROZPOCET | 0 | 0 | 0 | 0 | 0 | 1 | 0 | 4 | 1238830445
| VV |  | 65,395*9 'Přepočtené koeficientem množství |  | 588.555 | [12 empty] | VV | 2 | 2 | False | 1 | ROZPOCET
13 | K | 997013602 | Poplatek za uložení stavebního odpadu na skládce (skládkovné) z armovaného betonu zatříděného do Katalogu odpadů pod kódem 17 01 01 | t | 47.97 |  | 0 |  |  | základní |  | 0 | 0 | 0 | 0 | 0 | 4 | K | 2 |  |  |  | ROZPOCET | 0 | 0 | 0 | 0 | 0 | 1 | 0 | 4 | 1323193509
| VV |  | 47,97 |  | 47.97 | [12 empty] | VV | 2 | 2 | True | 1 | ROZPOCET
14 | K | 997013813 | Poplatek za uložení stavebního odpadu na skládce (skládkovné) z plastických hmot zatříděného do Katalogu odpadů pod kódem 17 02 03 | t | 17.425 |  | 0 |  |  | základní |  | 0 | 0 | 0 | 0 | 0 | 4 | K | 2 |  |  |  | ROZPOCET | 0 | 0 | 0 | 0 | 0 | 1 | 0 | 4 | -886215017
| VV |  | 17,425 |  | 17.425 | [12 empty] | VV | 2 | 2 | True | 1 | ROZPOCET

## 02.1 - BĚŽECKÁ ROVINKA
{6655e320-d1a6-4d93-9177-18f302dcbd49}
2
| KRYCÍ LIST SOUPISU PRACÍ | [7 empty] | v --- níže se nacházejí doplnkové a pomocné údaje k sestavám --- v | [8 empty] | False
Stavba:
OBNOVA SPORTOVNÍCH POVRCHŮ V AREÁLU ZŠ
Objekt:
02 - ZŠaMŠ CIHELNÍ
Soupis:
02.1 - BĚŽECKÁ ROVINKA
| KSO: |  |  |  |  | CC-CZ:
| Místo: |  |  |  |  | Datum: | 2024-06-12
| Zadavatel: |  |  |  |  | IČ: | 00297534
|  | Město Karviná |  |  |  | DIČ: | CZ00297534
| Uchazeč: |  |  |  |  | IČ: | Vyplň údaj
|  | Vyplň údaj |  |  |  | DIČ: | Vyplň údaj
| Projektant: |  |  |  |  | IČ: | 87696754
|  | Ing. Marek Papoušek |  |  |  | DIČ: | CZ7601245564
| Zpracovatel: |  |  |  |  | IČ:
DIČ:
Poznámka:
| Cena bez DPH | [5 empty] | 0
|  |  | Základ daně |  |  | Sazba daně | Výše daně
| DPH | základní | 0 |  |  | 21% | 0
|  | snížená | 0 |  |  | 12% | 0
|  | zákl. přenesená | 0 |  |  | 21% | 0
|  | sníž. přenesená | 0 |  |  | 12% | 0
|  | nulová | 0 |  |  | 0% | 0
| Cena s DPH |  |  | v | CZK |  | 0
| Projektant |  |  | Zpracovatel
| Datum a podpis: |  | Razítko | Datum a podpis: |  |  | Razítko
| Objednavatel |  |  | Uchazeč
| Datum a podpis: |  | Razítko | Datum a podpis: |  |  | Razítko
REKAPITULACE ČLENĚNÍ SOUPISU PRACÍ
Stavba:
OBNOVA SPORTOVNÍCH POVRCHŮ V AREÁLU ZŠ
Objekt:
02 - ZŠaMŠ CIHELNÍ
Soupis:
02.1 - BĚŽECKÁ ROVINKA
Místo: | [5 empty] | Datum: | 2024-06-12
Zadavatel: |  |  | Město Karviná |  |  | Projektant: | Ing. Marek Papoušek
Uchazeč: |  |  | Vyplň údaj |  |  | Zpracovatel:
Kód dílu - Popis | [6 empty] | Cena celkem [CZK]
Náklady ze soupisu prací | [6 empty] | 0 | [11 empty] | -1
| HSV - Práce a dodávky HSV | [5 empty] | 0
| 1 - Zemní práce | [5 empty] | 0
| 5 - Komunikace pozemní | [5 empty] | 0
| 6 - Úpravy povrchů, podlahy a osazování výplní | [5 empty] | 0
| 9 - Ostatní konstrukce a práce, bourání | [5 empty] | 0
| 998 - Přesun hmot | [5 empty] | 0
SOUPIS PRACÍ
Stavba:
OBNOVA SPORTOVNÍCH POVRCHŮ V AREÁLU ZŠ
Objekt:
02 - ZŠaMŠ CIHELNÍ
Soupis:
02.1 - BĚŽECKÁ ROVINKA
Místo: | [5 empty] | Datum: | 2024-06-12
Zadavatel: |  |  | Město Karviná |  |  | Projektant: | Ing. Marek Papoušek
Uchazeč: |  |  | Vyplň údaj |  |  | Zpracovatel:
PČ | Typ | Kód | Popis | MJ | Množství | J.cena [CZK] | Cena celkem [CZK] | Cenová soustava |  | DPH | J. Nh [h] | Nh celkem [h] | J. hmotnost [t] | Hmotnost celkem [t] | J. suť [t] | Suť Celkem [t]
Náklady soupisu celkem | [6 empty] | 0 |  |  |  |  | 0 |  | 64.9526 |  | 0 |  | D | -1 | [10 empty] | 0
| D | HSV | Práce a dodávky HSV |  |  |  | 0 |  |  |  |  | 0 |  | 64.9526 |  | 0 | 1 | D | 0 |  |  |  | ROZPOCET | [6 empty] | 0
| D | 1 | Zemní práce |  |  |  | 0 |  |  |  |  | 0 |  | 0 |  | 0 | 1 | D | 1 |  |  |  | ROZPOCET | [6 empty] | 0
1 | K | 132112121 | Hloubení zapažených rýh šířky do 800 mm ručně s urovnáním dna do předepsaného profilu a spádu v hornině třídy těžitelnosti I skupiny 1 a 2 soudržných | m3 | 19.5 |  | 0 |  |  | základní |  | 0 | 0 | 0 | 0 | 0 | 4 | K | 2 |  |  |  | ROZPOCET | 0 | 0 | 0 | 0 | 0 | 1 | 0 | 4 | 1030734762
| VV |  | 2*78,0*0,50*0,25 |  | 19.5 | [12 empty] | VV | 2 | 2 | True | 1 | ROZPOCET
| VV |  | A,B,C.3,D.2,D.3,D.4 - rýha pro obrubníky mezi 02.1 a 02.3 | [14 empty] | VV | 2 | 1 | True | 0 | ROZPOCET
2 | K | 175151201 | Obsypání objektů nad přilehlým původním terénem strojně sypaninou z vhodných hornin třídy těžitelnosti I a II, skupiny 1 až 4 nebo materiálem uloženým ve vzdálenosti do 3 m od vnějšího kraje objektu pro jakoukoliv míru zhutnění bez prohození sypaniny | m3 | 19.5 |  | 0 |  |  | základní |  | 0 | 0 | 0 | 0 | 0 | 4 | K | 2 |  |  |  | ROZPOCET | 0 | 0 | 0 | 0 | 0 | 1 | 0 | 4 | 1266724569
| VV |  | 2*78,0*0,50*0,25 |  | 19.5 | [12 empty] | VV | 2 | 2 | True | 1 | ROZPOCET
| VV |  | A,B,C.3,D.2,D.3,D.4 - obsyp nových obrubníků mezi 02.1 a 02.3 | [14 empty] | VV | 2 | 1 | True | 0 | ROZPOCET
3 | K | 181951112 | Úprava pláně vyrovnáním výškových rozdílů strojně v hornině třídy těžitelnosti I, skupiny 1 až 3 se zhutněním | m2 | 546 |  | 0 |  |  | základní |  | 0 | 0 | 0 | 0 | 0 | 4 | K | 2 |  |  |  | ROZPOCET | 0 | 0 | 0 | 0 | 0 | 1 | 0 | 4 | -5426745
| VV |  | 78,0*7,0 |  | 546 | [12 empty] | VV | 2 | 2 | True | 1 | ROZPOCET
| VV |  | A,B,C.3,D.2,D.3,D.4 - stávající rovinka po sejmutí trávníku | [14 empty] | VV | 2 | 1 | True | 0 | ROZPOCET
| D | 5 | Komunikace pozemní |  |  |  | 0 |  |  |  |  | 0 |  | 27.8162 |  | 0 | 1 | D | 1 |  |  |  | ROZPOCET | [6 empty] | 0
4 | K | 571904111 | Posyp podkladu nebo krytu s rozprostřením a zhutněním kamenivem drceným nebo těženým, v množství přes 15 do 20 kg/m2 | m2 | 388.44 |  | 0 |  |  | základní |  | 0 | 0.02111 | 8.2 | 0 | 0 | 4 | K | 2 |  |  |  | ROZPOCET | 0 | 0 | 0 | 0 | 0 | 1 | 0 | 4 | -1116745277
| VV |  | 78,0*4,98 |  | 388.44 | [12 empty] | VV | 2 | 2 | True | 1 | ROZPOCET
| VV |  | A,B,C.3,D.2,D.3,D.4 - zredukovaná rovinka | [14 empty] | VV | 2 | 1 | True | 0 | ROZPOCET
5 | K | 579231361 | Venkovní lité pryžové povrchy na předem upravený terén třívrstvé tloušťky 13 mm včetně stabilizační vrstvy tloušťky 35 mm, prováděné strojně plochy přes 300 m2 jedna barva červená, zelená | m2 | 388.44 |  | 0 |  |  | základní |  | 0 | 0.0505 | 19.6162 | 0 | 0 | 4 | K | 2 |  |  |  | ROZPOCET | 0 | 0 | 0 | 0 | 0 | 1 | 0 | 4 | 1066676600
| VV |  | 78,0*4,98 |  | 388.44 | [12 empty] | VV | 2 | 2 | True | 1 | ROZPOCET
| VV |  | A,B,C.3,D.2,D.3,D.4 - zredukovaná rovinka | [14 empty] | VV | 2 | 1 | True | 0 | ROZPOCET
6 | K | 579291111 | Venkovní lité pryžové povrchy - vodorovné značení (lajnování) dvousložkovým elastickým lakem | m | 400 |  | 0 |  |  | základní |  | 0 | 0 | 0 | 0 | 0 | 4 | K | 2 |  |  |  | ROZPOCET | 0 | 0 | 0 | 0 | 0 | 1 | 0 | 4 | 1824476872
| VV |  | 400,0 |  | 400 | [12 empty] | VV | 2 | 2 | True | 1 | ROZPOCET
| VV |  | D.7 | [14 empty] | VV | 2 | 1 | True | 0 | ROZPOCET
| D | 6 | Úpravy povrchů, podlahy a osazování výplní |  |  |  | 0 |  |  |  |  | 0 |  | 0.0072934 |  | 0 | 1 | D | 1 |  |  |  | ROZPOCET | [6 empty] | 0
7 | K | 629991001 | Zakrytí vnějších ploch před znečištěním včetně pozdějšího odkrytí ploch podélných rovných (např. chodníků) fólií položenou volně | m2 | 331.92 |  | 0 |  |  | základní |  | 0 | 0 | 0 | 0 | 0 | 4 | K | 2 |  |  |  | ROZPOCET | 0 | 0 | 0 | 0 | 0 | 1 | 0 | 4 | -580932972
| VV |  | 2*(78,0+4,98)*2,0 |  | 331.92 | [12 empty] | VV | 2 | 2 | True | 1 | ROZPOCET
| VV |  | D.3 - zakrytí vně obrub dráhy, š. 2,0m | [14 empty] | VV | 2 | 1 | True | 0 | ROZPOCET
8 | M | 28323155 | fólie s textilní samolepící páskou pro venkovní malířské potřeby 1,8mx20m | m | 364.672 |  | 0 |  |  | základní |  | 0 | 2e-05 | 0.0072934 | 0 | 0 | 8 | M | 2 |  |  |  | ROZPOCET | 0 | 0 | 0 | 0 | 0 | 1 | 0 | 4 | 1246114905
| VV |  | 2*(78,0+4,88)*2,0 |  | 331.52 | [12 empty] | VV | 2 | 2 | True | 1 | ROZPOCET
| VV |  | D.3 - zakrytí vně obrub dráhy, š. 2,0m | [14 empty] | VV | 2 | 1 | True | 0 | ROZPOCET
| VV |  | 331,52*1,1 'Přepočtené koeficientem množství |  | 364.672 | [12 empty] | VV | 2 | 2 | False | 1 | ROZPOCET
| D | 9 | Ostatní konstrukce a práce, bourání |  |  |  | 0 |  |  |  |  | 0 |  | 37.1291 |  | 0 | 1 | D | 1 |  |  |  | ROZPOCET | [6 empty] | 0
9 | K | 916331112 | Osazení zahradního obrubníku betonového s ložem tl. od 50 do 100 mm z betonu prostého tř. C 12/15 s boční opěrou z betonu prostého tř. C 12/15 | m | 156 |  | 0 |  |  | základní |  | 0 | 0.10095 | 15.7482 | 0 | 0 | 4 | K | 2 |  |  |  | ROZPOCET | 0 | 0 | 0 | 0 | 0 | 1 | 0 | 4 | -1269961239
| VV |  | 2*78,0 |  | 156 | [12 empty] | VV | 2 | 2 | True | 1 | ROZPOCET
| VV |  | A,B,C.3,D.2,D.3,D.4 - rýha pro obrubníky mezi 02.1 a 02.3 | [14 empty] | VV | 2 | 1 | True | 0 | ROZPOCET
10 | M | 59217002 | obrubník zahradní betonový šedý 1000x50x200mm | m | 157.56 |  | 0 |  |  | základní |  | 0 | 0.024 | 3.7814 | 0 | 0 | 8 | M | 2 |  |  |  | ROZPOCET | 0 | 0 | 0 | 0 | 0 | 1 | 0 | 4 | -960885185
| VV |  | 156*1,01 'Přepočtené koeficientem množství |  | 157.56 | [12 empty] | VV | 2 | 2 | False | 1 | ROZPOCET
11 | K | 916991121 | Lože pod obrubníky, krajníky nebo obruby z dlažebních kostek z betonu prostého | m3 | 7.8 |  | 0 |  |  | základní |  | 0 | 2.2563 | 17.5995 | 0 | 0 | 4 | K | 2 |  |  |  | ROZPOCET | 0 | 0 | 0 | 0 | 0 | 1 | 0 | 4 | -1474890867
| VV |  | 156,0*0,25*0,20 |  | 7.8 | [12 empty] | VV | 2 | 2 | True | 1 | ROZPOCET
| VV |  | A,B,C.3,D.2,D.3,D.4 - rýha pro obrubníky mezi 02.1 a 02.3 | [14 empty] | VV | 2 | 1 | True | 0 | ROZPOCET
| D | 998 | Přesun hmot |  |  |  | 0 |  |  |  |  | 0 |  | 0 |  | 0 | 1 | D | 1 |  |  |  | ROZPOCET | [6 empty] | 0
12 | K | 998222012 | Přesun hmot pro tělovýchovné plochy dopravní vzdálenost do 200 m | t | 19.62 |  | 0 |  |  | základní |  | 0 | 0 | 0 | 0 | 0 | 4 | K | 2 |  |  |  | ROZPOCET | 0 | 0 | 0 | 0 | 0 | 1 | 0 | 4 | -696447332
| VV |  | 19,620 |  | 19.62 | [12 empty] | VV | 2 | 2 | True | 1 | ROZPOCET
13 | K | 998225111 | Přesun hmot pro komunikace s krytem z kameniva, monolitickým betonovým nebo živičným dopravní vzdálenost do 200 m jakékoliv délky objektu | t | 64.953 |  | 0 |  |  | základní |  | 0 | 0 | 0 | 0 | 0 | 4 | K | 2 |  |  |  | ROZPOCET | 0 | 0 | 0 | 0 | 0 | 1 | 0 | 4 | -1613902881

## 02.2 - MULTIFUNKČNÍ HŘIŠTĚ
{9b94818f-ab22-47cd-a655-a1c2c8d690bf}
2
| KRYCÍ LIST SOUPISU PRACÍ | [7 empty] | v --- níže se nacházejí doplnkové a pomocné údaje k sestavám --- v | [8 empty] | False
Stavba:
OBNOVA SPORTOVNÍCH POVRCHŮ V AREÁLU ZŠ
Objekt:
02 - ZŠaMŠ CIHELNÍ
Soupis:
02.2 - MULTIFUNKČNÍ HŘIŠTĚ
| KSO: |  |  |  |  | CC-CZ:
| Místo: |  |  |  |  | Datum: | 2024-06-12
| Zadavatel: |  |  |  |  | IČ: | 48004537
|  | ZŠaMŠ Cihelní, Karviná, p.o. |  |  |  | DIČ: | CZ48004537
| Uchazeč: |  |  |  |  | IČ: | Vyplň údaj
|  | Vyplň údaj |  |  |  | DIČ: | Vyplň údaj
| Projektant: |  |  |  |  | IČ: | 87696754
|  | Ing. Marek Papoušek |  |  |  | DIČ: | CZ7601245564
| Zpracovatel: |  |  |  |  | IČ:
DIČ:
Poznámka:
| Cena bez DPH | [5 empty] | 0
|  |  | Základ daně |  |  | Sazba daně | Výše daně
| DPH | základní | 0 |  |  | 21% | 0
|  | snížená | 0 |  |  | 12% | 0
|  | zákl. přenesená | 0 |  |  | 21% | 0
|  | sníž. přenesená | 0 |  |  | 12% | 0
|  | nulová | 0 |  |  | 0% | 0
| Cena s DPH |  |  | v | CZK |  | 0
| Projektant |  |  | Zpracovatel
| Datum a podpis: |  | Razítko | Datum a podpis: |  |  | Razítko
| Objednavatel |  |  | Uchazeč
| Datum a podpis: |  | Razítko | Datum a podpis: |  |  | Razítko
REKAPITULACE ČLENĚNÍ SOUPISU PRACÍ
Stavba:
OBNOVA SPORTOVNÍCH POVRCHŮ V AREÁLU ZŠ
Objekt:
02 - ZŠaMŠ CIHELNÍ
Soupis:
02.2 - MULTIFUNKČNÍ HŘIŠTĚ
Místo: | [5 empty] | Datum: | 2024-06-12
Zadavatel: |  |  | ZŠaMŠ Cihelní, Karviná, p.o. |  |  | Projektant: | Ing. Marek Papoušek
Uchazeč: |  |  | Vyplň údaj |  |  | Zpracovatel:
Kód dílu - Popis | [6 empty] | Cena celkem [CZK]
Náklady ze soupisu prací | [6 empty] | 0 | [11 empty] | -1
| HSV - Práce a dodávky HSV | [5 empty] | 0
| 1 - Zemní práce | [5 empty] | 0
| 5 - Komunikace pozemní | [5 empty] | 0
| 9 - Ostatní konstrukce a práce, bourání | [5 empty] | 0
| 998 - Přesun hmot | [5 empty] | 0
| PSV - Práce a dodávky PSV | [5 empty] | 0
| 799 - Sportovní vybavení | [5 empty] | 0
SOUPIS PRACÍ
Stavba:
OBNOVA SPORTOVNÍCH POVRCHŮ V AREÁLU ZŠ
Objekt:
02 - ZŠaMŠ CIHELNÍ
Soupis:
02.2 - MULTIFUNKČNÍ HŘIŠTĚ
Místo: | [5 empty] | Datum: | 2024-06-12
Zadavatel: |  |  | ZŠaMŠ Cihelní, Karviná, p.o. |  |  | Projektant: | Ing. Marek Papoušek
Uchazeč: |  |  | Vyplň údaj |  |  | Zpracovatel:
PČ | Typ | Kód | Popis | MJ | Množství | J.cena [CZK] | Cena celkem [CZK] | Cenová soustava |  | DPH | J. Nh [h] | Nh celkem [h] | J. hmotnost [t] | Hmotnost celkem [t] | J. suť [t] | Suť Celkem [t]
Náklady soupisu celkem | [6 empty] | 0 |  |  |  |  | 0 |  | 90.7993 |  | 0 |  | D | -1 | [10 empty] | 0
| D | HSV | Práce a dodávky HSV |  |  |  | 0 |  |  |  |  | 0 |  | 90.7993 |  | 0 | 1 | D | 0 |  |  |  | ROZPOCET | [6 empty] | 0
| D | 1 | Zemní práce |  |  |  | 0 |  |  |  |  | 0 |  | 0 |  | 0 | 1 | D | 1 |  |  |  | ROZPOCET | [6 empty] | 0
1 | K | 132112121 | Hloubení zapažených rýh šířky do 800 mm ručně s urovnáním dna do předepsaného profilu a spádu v hornině třídy těžitelnosti I skupiny 1 a 2 soudržných | m3 | 15.65 |  | 0 |  |  | základní |  | 0 | 0 | 0 | 0 | 0 | 4 | K | 2 |  |  |  | ROZPOCET | 0 | 0 | 0 | 0 | 0 | 1 | 0 | 4 | -2137014633
| VV |  | (82,20+43,0)*0,50*0,25 |  | 15.65 | [12 empty] | VV | 2 | 2 | True | 1 | ROZPOCET
| VV |  | A,B,C.3,D.2,D.3,D.4 - rýha pro obrubníky | [14 empty] | VV | 2 | 1 | True | 0 | ROZPOCET
2 | K | 175151201 | Obsypání objektů nad přilehlým původním terénem strojně sypaninou z vhodných hornin třídy těžitelnosti I a II, skupiny 1 až 4 nebo materiálem uloženým ve vzdálenosti do 3 m od vnějšího kraje objektu pro jakoukoliv míru zhutnění bez prohození sypaniny | m3 | 15.65 |  | 0 |  |  | základní |  | 0 | 0 | 0 | 0 | 0 | 4 | K | 2 |  |  |  | ROZPOCET | 0 | 0 | 0 | 0 | 0 | 1 | 0 | 4 | -1061820523
| VV |  | (82,20+43,0)*0,50*0,25 |  | 15.65 | [12 empty] | VV | 2 | 2 | True | 1 | ROZPOCET
| VV |  | A,B,C.3,D.2,D.3,D.4 - obsyp nových obrubníků | [14 empty] | VV | 2 | 1 | True | 0 | ROZPOCET
3 | K | 181951112 | Úprava pláně vyrovnáním výškových rozdílů strojně v hornině třídy těžitelnosti I, skupiny 1 až 3 se zhutněním | m2 | 924 |  | 0 |  |  | základní |  | 0 | 0 | 0 | 0 | 0 | 4 | K | 2 |  |  |  | ROZPOCET | 0 | 0 | 0 | 0 | 0 | 1 | 0 | 4 | 2090828018
| VV |  | 42,0*22,0 |  | 924 | [12 empty] | VV | 2 | 2 | True | 1 | ROZPOCET
| VV |  | A,B,C.3,D.2,D.3,D.4 | [14 empty] | VV | 2 | 1 | True | 0 | ROZPOCET
| D | 5 | Komunikace pozemní |  |  |  | 0 |  |  |  |  | 0 |  | 61.0008 |  | 0 | 1 | D | 1 |  |  |  | ROZPOCET | [6 empty] | 0
4 | K | 571904111 | Posyp podkladu nebo krytu s rozprostřením a zhutněním kamenivem drceným nebo těženým, v množství přes 15 do 20 kg/m2 | m2 | 840 |  | 0 |  |  | základní |  | 0 | 0.02111 | 17.7324 | 0 | 0 | 4 | K | 2 |  |  |  | ROZPOCET | 0 | 0 | 0 | 0 | 0 | 1 | 0 | 4 | -212675286
| VV |  | 40,0*21,0 |  | 840 | [12 empty] | VV | 2 | 2 | True | 1 | ROZPOCET
| VV |  | A,B,C.3,D.2,D.3,D.4 | [14 empty] | VV | 2 | 1 | True | 0 | ROZPOCET
5 | K | 579231321 | Venkovní lité pryžové povrchy na předem upravený terén jednovrstvé tloušťky 10 mm včetně stabilizační vrstvy tloušťky 35 mm, prováděné strojně plochy přes 300 m2 jedna barva červená, zelená | m2 | 840 |  | 0 |  |  | základní |  | 0 | 0.05151 | 43.2684 | 0 | 0 | 4 | K | 2 |  |  |  | ROZPOCET | 0 | 0 | 0 | 0 | 0 | 1 | 0 | 4 | -1648338701
| VV |  | 40,0*21,0 |  | 840 | [12 empty] | VV | 2 | 2 | True | 1 | ROZPOCET
| VV |  | A,B,C.3,D.2,D.3,D.4 | [14 empty] | VV | 2 | 1 | True | 0 | ROZPOCET
6 | K | 579291111 | Venkovní lité pryžové povrchy - vodorovné značení (lajnování) dvousložkovým elastickým lakem | m | 523.1 |  | 0 |  |  | základní |  | 0 | 0 | 0 | 0 | 0 | 4 | K | 2 |  |  |  | ROZPOCET | 0 | 0 | 0 | 0 | 0 | 1 | 0 | 4 | 110890274
| VV |  | 206,50 |  | 206.5 | [12 empty] | VV | 2 | 2 | True | 0 | ROZPOCET
| VV |  | D.7 - upravená házená/ malá kopaná | [14 empty] | VV | 2 | 1 | True | 0 | ROZPOCET
| VV |  | 213,60 |  | 213.6 | [12 empty] | VV | 2 | 2 | True | 0 | ROZPOCET
| VV |  | D.7 - streetbal | [14 empty] | VV | 2 | 1 | True | 0 | ROZPOCET
| VV |  | 72,0 |  | 72 | [12 empty] | VV | 2 | 2 | True | 0 | ROZPOCET
| VV |  | D.7 - volejbal | [14 empty] | VV | 2 | 1 | True | 0 | ROZPOCET
| VV |  | 31,0 |  | 31 | [12 empty] | VV | 2 | 2 | True | 0 | ROZPOCET
| VV |  | D.7 - nohejbal | [14 empty] | VV | 2 | 1 | True | 0 | ROZPOCET
| VV |  | Součet |  | 523.1 | [12 empty] | VV | 2 | 4 | True | 1 | ROZPOCET
| D | 9 | Ostatní konstrukce a práce, bourání |  |  |  | 0 |  |  |  |  | 0 |  | 29.7985 |  | 0 | 1 | D | 1 |  |  |  | ROZPOCET | [6 empty] | 0
7 | K | 916331112 | Osazení zahradního obrubníku betonového s ložem tl. od 50 do 100 mm z betonu prostého tř. C 12/15 s boční opěrou z betonu prostého tř. C 12/15 | m | 125.2 |  | 0 |  |  | základní |  | 0 | 0.10095 | 12.6389 | 0 | 0 | 4 | K | 2 |  |  |  | ROZPOCET | 0 | 0 | 0 | 0 | 0 | 1 | 0 | 4 | -1330280718
| VV |  | 82,20+43,0 |  | 125.2 | [12 empty] | VV | 2 | 2 | True | 1 | ROZPOCET
| VV |  | A,B,C.3,D.2,D.3,D.4 | [14 empty] | VV | 2 | 1 | True | 0 | ROZPOCET
8 | M | 59217002 | obrubník zahradní betonový šedý 1000x50x200mm | m | 126.452 |  | 0 |  |  | základní |  | 0 | 0.024 | 3.0348 | 0 | 0 | 8 | M | 2 |  |  |  | ROZPOCET | 0 | 0 | 0 | 0 | 0 | 1 | 0 | 4 | -50423347
| VV |  | 125,2*1,01 'Přepočtené koeficientem množství |  | 126.452 | [12 empty] | VV | 2 | 2 | False | 1 | ROZPOCET
9 | K | 916991121 | Lože pod obrubníky, krajníky nebo obruby z dlažebních kostek z betonu prostého | m3 | 6.26 |  | 0 |  |  | základní |  | 0 | 2.2563 | 14.1247 | 0 | 0 | 4 | K | 2 |  |  |  | ROZPOCET | 0 | 0 | 0 | 0 | 0 | 1 | 0 | 4 | 1422280504
| VV |  | 125,20*0,25*0,20 |  | 6.26 | [12 empty] | VV | 2 | 2 | True | 1 | ROZPOCET
| VV |  | A,B,C.3,D.2,D.3,D.4 | [14 empty] | VV | 2 | 1 | True | 0 | ROZPOCET
| D | 998 | Přesun hmot |  |  |  | 0 |  |  |  |  | 0 |  | 0 |  | 0 | 1 | D | 1 |  |  |  | ROZPOCET | [6 empty] | 0
10 | K | 998222012 | Přesun hmot pro tělovýchovné plochy dopravní vzdálenost do 200 m | t | 43.273 |  | 0 |  |  | základní |  | 0 | 0 | 0 | 0 | 0 | 4 | K | 2 |  |  |  | ROZPOCET | 0 | 0 | 0 | 0 | 0 | 1 | 0 | 4 | 1293736434
| VV |  | 43,273 |  | 43.273 | [12 empty] | VV | 2 | 2 | True | 1 | ROZPOCET
11 | K | 998225111 | Přesun hmot pro komunikace s krytem z kameniva, monolitickým betonovým nebo živičným dopravní vzdálenost do 200 m jakékoliv délky objektu | t | 90.799 |  | 0 |  |  | základní |  | 0 | 0 | 0 | 0 | 0 | 4 | K | 2 |  |  |  | ROZPOCET | 0 | 0 | 0 | 0 | 0 | 1 | 0 | 4 | -1151720552
| D | PSV | Práce a dodávky PSV |  |  |  | 0 |  |  |  |  | 0 |  | 0 |  | 0 | 2 | D | 0 |  |  |  | ROZPOCET | [6 empty] | 0
| D | 799 | Sportovní vybavení |  |  |  | 0 |  |  |  |  | 0 |  | 0 |  | 0 | 2 | D | 1 |  |  |  | ROZPOCET | [6 empty] | 0
12 | K | 767000002 | D+M Branka 3,0x2,0m, síťové oblouky Fe, síť PP 4mm, mobilní, vč. zajištění proti převrhnutí | kpl. | 2 |  | 0 |  |  | základní |  | 0 | 0 | 0 | 0 | 0 | 16 | K | 2 |  |  |  | ROZPOCET | 0 | 0 | 0 | 0 | 0 | 1 | 0 | 16 | -1469632597
| VV |  | 2,0 |  | 2 | [12 empty] | VV | 2 | 2 | True | 1 | ROZPOCET
| VV |  | A,B,C.3,D.3,D.5,D.7 | [14 empty] | VV | 2 | 1 | True | 0 | ROZPOCET
13 | K | 767000003 | D+M Sloupky na volejbal/ nohejbal, Zn, do pouzder, vč. 2ks pouzder+víček, posuvné objímky, síť_x000d_ | kpl. | 1 |  | 0 |  |  | základní |  | 0 | 0 | 0 | 0 | 0 | 16 | K | 2 |  |  |  | ROZPOCET | 0 | 0 | 0 | 0 | 0 | 1 | 0 | 16 | 1949800892
| VV |  | 1,0 |  | 1 | [12 empty] | VV | 2 | 2 | True | 1 | ROZPOCET
| VV |  | A,B,C.3,D.3,D.5,D.7 | [14 empty] | VV | 2 | 1 | True | 0 | ROZPOCET
14 | K | 767000005 | D+m kce na streetbal, Zn, exteriér, na beton. patku, vysazení 2,20m vč. deska 1800x1050mm, obroučky, síťky | ks | 4 |  | 0 |  |  | základní |  | 0 | 0 | 0 | 0 | 0 | 16 | K | 2 |  |  |  | ROZPOCET | 0 | 0 | 0 | 0 | 0 | 1 | 0 | 16 | 336445857
| P |  | Poznámka k položce:_x000d_ vč. ochranné bandáže na sloupek kce do v. 2,0m | [14 empty] | P | 2
| VV |  | 4,0 |  | 4 | [12 empty] | VV | 2 | 2 | True | 1 | ROZPOCET
| VV |  | A,B,C.3,D.3,D.5,D.7 | [14 empty] | VV | 2 | 1 | True | 0 | ROZPOCET

## 02.3 - KOMUNIKAČNÍ A MANI...
{795ab8f6-3e06-4c94-a906-cbe1e3dfbc77}
2
| KRYCÍ LIST SOUPISU PRACÍ | [7 empty] | v --- níže se nacházejí doplnkové a pomocné údaje k sestavám --- v | [8 empty] | False
Stavba:
OBNOVA SPORTOVNÍCH POVRCHŮ V AREÁLU ZŠ
Objekt:
02 - ZŠaMŠ CIHELNÍ
Soupis:
02.3 - KOMUNIKAČNÍ A MANIPULAČNÍ PLOCHY
| KSO: |  |  |  |  | CC-CZ:
| Místo: |  |  |  |  | Datum: | 2024-06-12
| Zadavatel: |  |  |  |  | IČ: | 48004537
|  | ZŠaMŠ Cihelní, Karviná, p.o. |  |  |  | DIČ: | CZ48004537
| Uchazeč: |  |  |  |  | IČ: | Vyplň údaj
|  | Vyplň údaj |  |  |  | DIČ: | Vyplň údaj
| Projektant: |  |  |  |  | IČ: | 87696754
|  | Ing. Marek Papoušek |  |  |  | DIČ: | CZ7601245564
| Zpracovatel: |  |  |  |  | IČ:
DIČ:
Poznámka:
| Cena bez DPH | [5 empty] | 0
|  |  | Základ daně |  |  | Sazba daně | Výše daně
| DPH | základní | 0 |  |  | 21% | 0
|  | snížená | 0 |  |  | 12% | 0
|  | zákl. přenesená | 0 |  |  | 21% | 0
|  | sníž. přenesená | 0 |  |  | 12% | 0
|  | nulová | 0 |  |  | 0% | 0
| Cena s DPH |  |  | v | CZK |  | 0
| Projektant |  |  | Zpracovatel
| Datum a podpis: |  | Razítko | Datum a podpis: |  |  | Razítko
| Objednavatel |  |  | Uchazeč
| Datum a podpis: |  | Razítko | Datum a podpis: |  |  | Razítko
REKAPITULACE ČLENĚNÍ SOUPISU PRACÍ
Stavba:
OBNOVA SPORTOVNÍCH POVRCHŮ V AREÁLU ZŠ
Objekt:
02 - ZŠaMŠ CIHELNÍ
Soupis:
02.3 - KOMUNIKAČNÍ A MANIPULAČNÍ PLOCHY
Místo: | [5 empty] | Datum: | 2024-06-12
Zadavatel: |  |  | ZŠaMŠ Cihelní, Karviná, p.o. |  |  | Projektant: | Ing. Marek Papoušek
Uchazeč: |  |  | Vyplň údaj |  |  | Zpracovatel:
Kód dílu - Popis | [6 empty] | Cena celkem [CZK]
Náklady ze soupisu prací | [6 empty] | 0 | [11 empty] | -1
| HSV - Práce a dodávky HSV | [5 empty] | 0
| 1 - Zemní práce | [5 empty] | 0
| 5 - Komunikace pozemní | [5 empty] | 0
| 9 - Ostatní konstrukce a práce, bourání | [5 empty] | 0
| 998 - Přesun hmot | [5 empty] | 0
SOUPIS PRACÍ
Stavba:
OBNOVA SPORTOVNÍCH POVRCHŮ V AREÁLU ZŠ
Objekt:
02 - ZŠaMŠ CIHELNÍ
Soupis:
02.3 - KOMUNIKAČNÍ A MANIPULAČNÍ PLOCHY
Místo: | [5 empty] | Datum: | 2024-06-12
Zadavatel: |  |  | ZŠaMŠ Cihelní, Karviná, p.o. |  |  | Projektant: | Ing. Marek Papoušek
Uchazeč: |  |  | Vyplň údaj |  |  | Zpracovatel:
PČ | Typ | Kód | Popis | MJ | Množství | J.cena [CZK] | Cena celkem [CZK] | Cenová soustava |  | DPH | J. Nh [h] | Nh celkem [h] | J. hmotnost [t] | Hmotnost celkem [t] | J. suť [t] | Suť Celkem [t]
Náklady soupisu celkem | [6 empty] | 0 |  |  |  |  | 0 |  | 49.3724 |  | 0 |  | D | -1 | [10 empty] | 0
| D | HSV | Práce a dodávky HSV |  |  |  | 0 |  |  |  |  | 0 |  | 49.3724 |  | 0 | 1 | D | 0 |  |  |  | ROZPOCET | [6 empty] | 0
| D | 1 | Zemní práce |  |  |  | 0 |  |  |  |  | 0 |  | 0 |  | 0 | 1 | D | 1 |  |  |  | ROZPOCET | [6 empty] | 0
1 | K | 132112121 | Hloubení zapažených rýh šířky do 800 mm ručně s urovnáním dna do předepsaného profilu a spádu v hornině třídy těžitelnosti I skupiny 1 a 2 soudržných | m3 | 0.925 |  | 0 |  |  | základní |  | 0 | 0 | 0 | 0 | 0 | 4 | K | 2 |  |  |  | ROZPOCET | 0 | 0 | 0 | 0 | 0 | 1 | 0 | 4 | -1598061269
| VV |  | (3,40+4,0)*0,50*0,25 |  | 0.925 | [12 empty] | VV | 2 | 2 | True | 1 | ROZPOCET
| VV |  | A,B,C.3,D.2,D.3,D.4 - rýha pro obrubníky | [14 empty] | VV | 2 | 1 | True | 0 | ROZPOCET
2 | K | 175151201 | Obsypání objektů nad přilehlým původním terénem strojně sypaninou z vhodných hornin třídy těžitelnosti I a II, skupiny 1 až 4 nebo materiálem uloženým ve vzdálenosti do 3 m od vnějšího kraje objektu pro jakoukoliv míru zhutnění bez prohození sypaniny | m3 | 0.925 |  | 0 |  |  | základní |  | 0 | 0 | 0 | 0 | 0 | 4 | K | 2 |  |  |  | ROZPOCET | 0 | 0 | 0 | 0 | 0 | 1 | 0 | 4 | -1303349140
| VV |  | (3,40+4,0)*0,50*0,25 |  | 0.925 | [12 empty] | VV | 2 | 2 | True | 1 | ROZPOCET
| VV |  | A,B,C.3,D.2,D.3,D.4 - obsyp nových obrubníků | [14 empty] | VV | 2 | 1 | True | 0 | ROZPOCET
3 | K | 181951112 | Úprava pláně vyrovnáním výškových rozdílů strojně v hornině třídy těžitelnosti I, skupiny 1 až 3 se zhutněním | m2 | 195.83 |  | 0 |  |  | základní |  | 0 | 0 | 0 | 0 | 0 | 4 | K | 2 |  |  |  | ROZPOCET | 0 | 0 | 0 | 0 | 0 | 1 | 0 | 4 | 1170959473
| VV |  | 155,15+135,60*0,30 |  | 195.83 | [12 empty] | VV | 2 | 2 | True | 1 | ROZPOCET
| VV |  | A,B,C.3,D.2,D.3,D.4 | [14 empty] | VV | 2 | 1 | True | 0 | ROZPOCET
| D | 5 | Komunikace pozemní |  |  |  | 0 |  |  |  |  | 0 |  | 47.635 |  | 0 | 1 | D | 1 |  |  |  | ROZPOCET | [6 empty] | 0
4 | K | 571904111 | Posyp podkladu nebo krytu s rozprostřením a zhutněním kamenivem drceným nebo těženým, v množství přes 15 do 20 kg/m2 | m2 | 195.83 |  | 0 |  |  | základní |  | 0 | 0.02111 | 4.134 | 0 | 0 | 4 | K | 2 |  |  |  | ROZPOCET | 0 | 0 | 0 | 0 | 0 | 1 | 0 | 4 | 1164854608
| VV |  | 155,15+135,60*0,30 |  | 195.83 | [12 empty] | VV | 2 | 2 | True | 1 | ROZPOCET
| VV |  | A,B,C.3,D.2,D.3,D.4 | [14 empty] | VV | 2 | 1 | True | 0 | ROZPOCET
5 | K | 596211112 | Kladení dlažby z betonových zámkových dlaždic komunikací pro pěší ručně s ložem z kameniva těženého nebo drceného tl. do 40 mm, s vyplněním spár s dvojitým hutněním, vibrováním a se smetením přebytečného materiálu na krajnici tl. 60 mm skupiny A, pro plochy přes 100 do 300 m2 | m2 | 155.15 |  | 0 |  |  | základní |  | 0 | 0.08922 | 13.8425 | 0 | 0 | 4 | K | 2 |  |  |  | ROZPOCET | 0 | 0 | 0 | 0 | 0 | 1 | 0 | 4 | 689622208
| VV |  | 155,15 |  | 155.15 | [12 empty] | VV | 2 | 2 | True | 1 | ROZPOCET
| VV |  | A,B,C.3,D.2,D.3,D.4 | [14 empty] | VV | 2 | 1 | True | 0 | ROZPOCET
6 | M | 59245018 | dlažba skladebná betonová 200x100mm tl 60mm přírodní | m2 | 158.253 |  | 0 |  |  | základní |  | 0 | 0.131 | 20.7311 | 0 | 0 | 8 | M | 2 |  |  |  | ROZPOCET | 0 | 0 | 0 | 0 | 0 | 1 | 0 | 4 | 74337041
| VV |  | 155,15*1,02 'Přepočtené koeficientem množství |  | 158.253 | [12 empty] | VV | 2 | 2 | False | 1 | ROZPOCET
7 | K | 596811120 | Kladení dlažby z betonových nebo kameninových dlaždic komunikací pro pěší s vyplněním spár a se smetením přebytečného materiálu na vzdálenost do 3 m s ložem z kameniva těženého tl. do 30 mm velikosti dlaždic do 0,09 m2 (bez zámku), pro plochy do 50 m2 | m2 | 40.681 |  | 0 |  |  | základní |  | 0 | 0.101 | 4.1088 | 0 | 0 | 4 | K | 2 |  |  |  | ROZPOCET | 0 | 0 | 0 | 0 | 0 | 1 | 0 | 4 | -870421921
| VV |  | 135,602*0,30 |  | 40.681 | [12 empty] | VV | 2 | 2 | True | 1 | ROZPOCET
| VV |  | A,B,C.3,D.2,D.3,D.4 | [14 empty] | VV | 2 | 1 | True | 0 | ROZPOCET
8 | M | 59248005 | dlažba chodníková betonová 300x300mm tl 50mm přírodní | m2 | 41.901 |  | 0 |  |  | základní |  | 0 | 0.115 | 4.8186 | 0 | 0 | 8 | M | 2 |  |  |  | ROZPOCET | 0 | 0 | 0 | 0 | 0 | 1 | 0 | 4 | -470935529
| VV |  | 40,681*1,03 'Přepočtené koeficientem množství |  | 41.901 | [12 empty] | VV | 2 | 2 | False | 1 | ROZPOCET
| D | 9 | Ostatní konstrukce a práce, bourání |  |  |  | 0 |  |  |  |  | 0 |  | 1.7375 |  | 0 | 1 | D | 1 |  |  |  | ROZPOCET | [6 empty] | 0
9 | K | 916331112 | Osazení zahradního obrubníku betonového s ložem tl. od 50 do 100 mm z betonu prostého tř. C 12/15 s boční opěrou z betonu prostého tř. C 12/15 | m | 7.3 |  | 0 |  |  | základní |  | 0 | 0.10095 | 0.73694 | 0 | 0 | 4 | K | 2 |  |  |  | ROZPOCET | 0 | 0 | 0 | 0 | 0 | 1 | 0 | 4 | -763231473
| VV |  | 7,30 |  | 7.3 | [12 empty] | VV | 2 | 2 | True | 1 | ROZPOCET
| VV |  | A,B,C.3,D.2,D.3,D.4 | [14 empty] | VV | 2 | 1 | True | 0 | ROZPOCET
10 | M | 59217002 | obrubník zahradní betonový šedý 1000x50x200mm | m | 7.373 |  | 0 |  |  | základní |  | 0 | 0.024 | 0.17695 | 0 | 0 | 8 | M | 2 |  |  |  | ROZPOCET | 0 | 0 | 0 | 0 | 0 | 1 | 0 | 4 | -756650733
| VV |  | 7,3*1,01 'Přepočtené koeficientem množství |  | 7.373 | [12 empty] | VV | 2 | 2 | False | 1 | ROZPOCET
11 | K | 916991121 | Lože pod obrubníky, krajníky nebo obruby z dlažebních kostek z betonu prostého | m3 | 0.365 |  | 0 |  |  | základní |  | 0 | 2.2563 | 0.82356 | 0 | 0 | 4 | K | 2 |  |  |  | ROZPOCET | 0 | 0 | 0 | 0 | 0 | 1 | 0 | 4 | -1374483294
| VV |  | 7,30*0,25*0,20 |  | 0.365 | [12 empty] | VV | 2 | 2 | True | 1 | ROZPOCET
| VV |  | A,B,C.3,D.2,D.3,D.4 | [14 empty] | VV | 2 | 1 | True | 0 | ROZPOCET
| D | 998 | Přesun hmot |  |  |  | 0 |  |  |  |  | 0 |  | 0 |  | 0 | 1 | D | 1 |  |  |  | ROZPOCET | [6 empty] | 0
12 | K | 998225111 | Přesun hmot pro komunikace s krytem z kameniva, monolitickým betonovým nebo živičným dopravní vzdálenost do 200 m jakékoliv délky objektu | t | 49.372 |  | 0 |  |  | základní |  | 0 | 0 | 0 | 0 | 0 | 4 | K | 2 |  |  |  | ROZPOCET | 0 | 0 | 0 | 0 | 0 | 1 | 0 | 4 | -2036320925

## 02.4 - VNITROAREÁLOVÉ OPL...
{1c254306-bac3-44b0-8113-c36156453653}
2
| KRYCÍ LIST SOUPISU PRACÍ | [7 empty] | v --- níže se nacházejí doplnkové a pomocné údaje k sestavám --- v | [8 empty] | False
Stavba:
OBNOVA SPORTOVNÍCH POVRCHŮ V AREÁLU ZŠ
Objekt:
02 - ZŠaMŠ CIHELNÍ
Soupis:
02.4 - VNITROAREÁLOVÉ OPLOCENÍ MULTIFUNKČNÍHO HŘIŠTĚ
| KSO: |  |  |  |  | CC-CZ:
| Místo: |  |  |  |  | Datum: | 2024-06-12
| Zadavatel: |  |  |  |  | IČ: | 48004537
|  | ZŠaMŠ Cihelní, Karviná, p.o. |  |  |  | DIČ: | CZ48004537
| Uchazeč: |  |  |  |  | IČ: | Vyplň údaj
|  | Vyplň údaj |  |  |  | DIČ: | Vyplň údaj
| Projektant: |  |  |  |  | IČ: | 87696754
|  | Ing. Marek Papoušek |  |  |  | DIČ: | CZ7601245564
| Zpracovatel: |  |  |  |  | IČ:
DIČ:
Poznámka:
| Cena bez DPH | [5 empty] | 0
|  |  | Základ daně |  |  | Sazba daně | Výše daně
| DPH | základní | 0 |  |  | 21% | 0
|  | snížená | 0 |  |  | 12% | 0
|  | zákl. přenesená | 0 |  |  | 21% | 0
|  | sníž. přenesená | 0 |  |  | 12% | 0
|  | nulová | 0 |  |  | 0% | 0
| Cena s DPH |  |  | v | CZK |  | 0
| Projektant |  |  | Zpracovatel
| Datum a podpis: |  | Razítko | Datum a podpis: |  |  | Razítko
| Objednavatel |  |  | Uchazeč
| Datum a podpis: |  | Razítko | Datum a podpis: |  |  | Razítko
REKAPITULACE ČLENĚNÍ SOUPISU PRACÍ
Stavba:
OBNOVA SPORTOVNÍCH POVRCHŮ V AREÁLU ZŠ
Objekt:
02 - ZŠaMŠ CIHELNÍ
Soupis:
02.4 - VNITROAREÁLOVÉ OPLOCENÍ MULTIFUNKČNÍHO HŘIŠTĚ
Místo: | [5 empty] | Datum: | 2024-06-12
Zadavatel: |  |  | ZŠaMŠ Cihelní, Karviná, p.o. |  |  | Projektant: | Ing. Marek Papoušek
Uchazeč: |  |  | Vyplň údaj |  |  | Zpracovatel:
Kód dílu - Popis | [6 empty] | Cena celkem [CZK]
Náklady ze soupisu prací | [6 empty] | 0 | [11 empty] | -1
| HSV - Práce a dodávky HSV | [5 empty] | 0
| 1 - Zemní práce | [5 empty] | 0
| 2 - Zakládání | [5 empty] | 0
| 3 - Svislé a kompletní konstrukce | [5 empty] | 0
| 6 - Úpravy povrchů, podlahy a osazování výplní | [5 empty] | 0
| 997 - Přesun sutě | [5 empty] | 0
| PSV - Práce a dodávky PSV | [5 empty] | 0
| 767 - Konstrukce zámečnické | [5 empty] | 0
SOUPIS PRACÍ
Stavba:
OBNOVA SPORTOVNÍCH POVRCHŮ V AREÁLU ZŠ
Objekt:
02 - ZŠaMŠ CIHELNÍ
Soupis:
02.4 - VNITROAREÁLOVÉ OPLOCENÍ MULTIFUNKČNÍHO HŘIŠTĚ
Místo: | [5 empty] | Datum: | 2024-06-12
Zadavatel: |  |  | ZŠaMŠ Cihelní, Karviná, p.o. |  |  | Projektant: | Ing. Marek Papoušek
Uchazeč: |  |  | Vyplň údaj |  |  | Zpracovatel:
PČ | Typ | Kód | Popis | MJ | Množství | J.cena [CZK] | Cena celkem [CZK] | Cenová soustava |  | DPH | J. Nh [h] | Nh celkem [h] | J. hmotnost [t] | Hmotnost celkem [t] | J. suť [t] | Suť Celkem [t]
Náklady soupisu celkem | [6 empty] | 0 |  |  |  |  | 0 |  | 43.5131 |  | 0 |  | D | -1 | [10 empty] | 0
| D | HSV | Práce a dodávky HSV |  |  |  | 0 |  |  |  |  | 0 |  | 43.5131 |  | 0 | 1 | D | 0 |  |  |  | ROZPOCET | [6 empty] | 0
| D | 1 | Zemní práce |  |  |  | 0 |  |  |  |  | 0 |  | 0 |  | 0 | 1 | D | 1 |  |  |  | ROZPOCET | [6 empty] | 0
1 | K | 133212811 | Hloubení nezapažených šachet ručně v horninách třídy těžitelnosti I skupiny 3, půdorysná plocha výkopu do 4 m2 | m3 | 16.888 |  | 0 |  |  | základní |  | 0 | 0 | 0 | 0 | 0 | 4 | K | 2 |  |  |  | ROZPOCET | 0 | 0 | 0 | 0 | 0 | 1 | 0 | 4 | -38212763
| VV |  | (0,60*0,60*1,0)*34 |  | 12.24 | [12 empty] | VV | 2 | 2 | True | 0 | ROZPOCET
| VV |  | D.5 - patky oplocení | [14 empty] | VV | 2 | 1 | True | 0 | ROZPOCET
| VV |  | (1,0*1,0*1,0)*4 |  | 4 | [12 empty] | VV | 2 | 2 | True | 0 | ROZPOCET
| VV |  | (0,60*0,60*0,90)*2 |  | 0.648 | [12 empty] | VV | 2 | 2 | True | 0 | ROZPOCET
| VV |  | D.5 - patky vybavení | [14 empty] | VV | 2 | 1 | True | 0 | ROZPOCET
| VV |  | Součet |  | 16.888 | [12 empty] | VV | 2 | 4 | True | 1 | ROZPOCET
2 | K | 162751117 | Vodorovné přemístění výkopku nebo sypaniny po suchu na obvyklém dopravním prostředku, bez naložení výkopku, avšak se složením bez rozhrnutí z horniny třídy těžitelnosti I skupiny 1 až 3 na vzdálenost přes 9 000 do 10 000 m | m3 | 16.888 |  | 0 |  |  | základní |  | 0 | 0 | 0 | 0 | 0 | 4 | K | 2 |  |  |  | ROZPOCET | 0 | 0 | 0 | 0 | 0 | 1 | 0 | 4 | 2006355182
| VV |  | (0,60*0,60*1,0)*34 |  | 12.24 | [12 empty] | VV | 2 | 2 | True | 0 | ROZPOCET
| VV |  | D.5 - patky oplocení | [14 empty] | VV | 2 | 1 | True | 0 | ROZPOCET
| VV |  | (1,0*1,0*1,0)*4 |  | 4 | [12 empty] | VV | 2 | 2 | True | 0 | ROZPOCET
| VV |  | (0,60*0,60*0,90)*2 |  | 0.648 | [12 empty] | VV | 2 | 2 | True | 0 | ROZPOCET
| VV |  | D.5 - patky vybavení | [14 empty] | VV | 2 | 1 | True | 0 | ROZPOCET
| VV |  | Součet |  | 16.888 | [12 empty] | VV | 2 | 4 | True | 1 | ROZPOCET
| D | 2 | Zakládání |  |  |  | 0 |  |  |  |  | 0 |  | 43.3226 |  | 0 | 1 | D | 1 |  |  |  | ROZPOCET | [6 empty] | 0
3 | K | 275313711 | Základy z betonu prostého patky a bloky z betonu kamenem neprokládaného tř. C 20/25 | m3 | 16.888 |  | 0 |  |  | základní |  | 0 | 2.5019 | 42.2516 | 0 | 0 | 4 | K | 2 |  |  |  | ROZPOCET | 0 | 0 | 0 | 0 | 0 | 1 | 0 | 4 | -1530127553
| VV |  | (0,60*0,60*1,0)*34 |  | 12.24 | [12 empty] | VV | 2 | 2 | True | 0 | ROZPOCET
| VV |  | D.5 - patky oplocení | [14 empty] | VV | 2 | 1 | True | 0 | ROZPOCET
| VV |  | (1,0*1,0*1,0)*4 |  | 4 | [12 empty] | VV | 2 | 2 | True | 0 | ROZPOCET
| VV |  | (0,60*0,60*0,90)*2 |  | 0.648 | [12 empty] | VV | 2 | 2 | True | 0 | ROZPOCET
| VV |  | D.5 - patky vybavení | [14 empty] | VV | 2 | 1 | True | 0 | ROZPOCET
| VV |  | Součet |  | 16.888 | [12 empty] | VV | 2 | 4 | True | 1 | ROZPOCET
4 | M | 14011050 | trubka ocelová bezešvá hladká jakost 11 353 76x3,2mm | m | 180 |  | 0 |  |  | základní |  | 0 | 0.00595 | 1.071 | 0 | 0 | 8 | M | 2 |  |  |  | ROZPOCET | 0 | 0 | 0 | 0 | 0 | 1 | 0 | 4 | -1331088679
| P |  | Poznámka k položce:_x000d_ 5,75kg/m | [14 empty] | P | 2
| VV |  | 36,0*5,0 |  | 180 | [12 empty] | VV | 2 | 2 | True | 1 | ROZPOCET
| VV |  | A,B,C.3,D.3,D.5,D.6 | [14 empty] | VV | 2 | 1 | True | 0 | ROZPOCET
| D | 3 | Svislé a kompletní konstrukce |  |  |  | 0 |  |  |  |  | 0 |  | 0.04566 |  | 0 | 1 | D | 1 |  |  |  | ROZPOCET | [6 empty] | 0
5 | K | 348401140 | Montáž oplocení z pletiva strojového s napínacími dráty přes 2,0 do 4,0 m | m | 80.3 |  | 0 |  |  | základní |  | 0 | 0 | 0 | 0 | 0 | 4 | K | 2 |  |  |  | ROZPOCET | 0 | 0 | 0 | 0 | 0 | 1 | 0 | 4 | -1426715515
| VV |  | 40,30+2*20,0 |  | 80.3 | [12 empty] | VV | 2 | 2 | True | 1 | ROZPOCET
| VV |  | A,B,C.3,D.3,D.4,D.5,D.6 | [14 empty] | VV | 2 | 1 | True | 0 | ROZPOCET
6 | M | 55342332 | branka plotová jednokřídlá Pz 1500x2030mm | kus | 1 |  | 0 |  |  | základní |  | 0 | 0.04566 | 0.04566 | 0 | 0 | 32 | M | 2 |  |  |  | ROZPOCET | 0 | 0 | 0 | 0 | 0 | 1 | 0 | 16 | -1144477322
| VV |  | 1,0 |  | 1 | [12 empty] | VV | 2 | 2 | True | 1 | ROZPOCET
7 | M | 145045005 | Tkaná síť, PP, oko 45/45/5mm, bezuzlová | m2 | 321.2 |  | 0 |  |  | základní |  | 0 | 0 | 0 | 0 | 0 | 8 | M | 2 |  |  |  | ROZPOCET | 0 | 0 | 0 | 0 | 0 | 1 | 0 | 4 | 207986353
| VV |  | (40,30+2*20,0)*4,0 |  | 321.2 | [12 empty] | VV | 2 | 2 | True | 1 | ROZPOCET
| VV |  | A,B,C.3,D.3,D.4,D.5,D.6 | [14 empty] | VV | 2 | 1 | True | 0 | ROZPOCET
| D | 6 | Úpravy povrchů, podlahy a osazování výplní |  |  |  | 0 |  |  |  |  | 0 |  | 0.1449 |  | 0 | 1 | D | 1 |  |  |  | ROZPOCET | [6 empty] | 0
8 | K | 628613611 | Žárové zinkování ponorem dílů ocelových konstrukcí hmotnosti dílců do 100 kg | kg | 1035 |  | 0 |  |  | základní |  | 0 | 0.00014 | 0.1449 | 0 | 0 | 4 | K | 2 |  |  |  | ROZPOCET | 0 | 0 | 0 | 0 | 0 | 1 | 0 | 4 | 1617133588
| VV |  | 36,0*5,0*5,75 |  | 1035 | [12 empty] | VV | 2 | 2 | True | 1 | ROZPOCET
| VV |  | A,B,C.3,D.3,D.5,D.6 | [14 empty] | VV | 2 | 1 | True | 0 | ROZPOCET
| D | 997 | Přesun sutě |  |  |  | 0 |  |  |  |  | 0 |  | 0 |  | 0 | 1 | D | 1 |  |  |  | ROZPOCET | [6 empty] | 0
9 | K | 997221873 | Poplatek za uložení stavebního odpadu na recyklační skládce (skládkovné) zeminy a kamení zatříděného do Katalogu odpadů pod kódem 17 05 04 | t | 27.021 |  | 0 |  |  | základní |  | 0 | 0 | 0 | 0 | 0 | 4 | K | 2 |  |  |  | ROZPOCET | 0 | 0 | 0 | 0 | 0 | 1 | 0 | 4 | 1432382031
| VV |  | 16,888*1,60 |  | 27.021 | [12 empty] | VV | 2 | 2 | True | 1 | ROZPOCET
| D | PSV | Práce a dodávky PSV |  |  |  | 0 |  |  |  |  | 0 |  | 0 |  | 0 | 2 | D | 0 |  |  |  | ROZPOCET | [6 empty] | 0
| D | 767 | Konstrukce zámečnické |  |  |  | 0 |  |  |  |  | 0 |  | 0 |  | 0 | 2 | D | 1 |  |  |  | ROZPOCET | [6 empty] | 0
10 | K | 767995105 | Výroba a montáž kov. atyp. konstrukcí jednotlivě do 50kg | kg | 1035 |  | 0 |  |  | základní |  | 0 | 0 | 0 | 0 | 0 | 16 | K | 2 |  |  |  | ROZPOCET | 0 | 0 | 0 | 0 | 0 | 1 | 0 | 16 | 1684355903
| VV |  | 36,0*5,0*5,75 |  | 1035 | [12 empty] | VV | 2 | 2 | True | 1 | ROZPOCET
| VV |  | A,B,C.3,D.3,D.5,D.6 | [14 empty] | VV | 2 | 1 | True | 0 | ROZPOCET

## 03.1 - BĚŽECKÁ DRÁHA
{f503fa7f-53ce-4016-abe2-f7077add009b}
2
| KRYCÍ LIST SOUPISU PRACÍ | [7 empty] | v --- níže se nacházejí doplnkové a pomocné údaje k sestavám --- v | [8 empty] | False
Stavba:
OBNOVA SPORTOVNÍCH POVRCHŮ V AREÁLU ZŠ
Objekt:
03 - ZŠaMŠ DĚLNICKÁ
Soupis:
03.1 - BĚŽECKÁ DRÁHA
| KSO: |  |  |  |  | CC-CZ:
| Místo: |  |  |  |  | Datum: | 2024-06-12
| Zadavatel: |  |  |  |  | IČ: | 62331418
|  | ZŠaMŠ Dělnická, Karviná, p.o. |  |  |  | DIČ: | CZ62331418
| Uchazeč: |  |  |  |  | IČ: | Vyplň údaj
|  | Vyplň údaj |  |  |  | DIČ: | Vyplň údaj
| Projektant: |  |  |  |  | IČ: | 87696754
|  | Ing. Marek Papoušek |  |  |  | DIČ: | CZ7601245564
| Zpracovatel: |  |  |  |  | IČ:
DIČ:
Poznámka:
| Cena bez DPH | [5 empty] | 0
|  |  | Základ daně |  |  | Sazba daně | Výše daně
| DPH | základní | 0 |  |  | 21% | 0
|  | snížená | 0 |  |  | 12% | 0
|  | zákl. přenesená | 0 |  |  | 21% | 0
|  | sníž. přenesená | 0 |  |  | 12% | 0
|  | nulová | 0 |  |  | 0% | 0
| Cena s DPH |  |  | v | CZK |  | 0
| Projektant |  |  | Zpracovatel
| Datum a podpis: |  | Razítko | Datum a podpis: |  |  | Razítko
| Objednavatel |  |  | Uchazeč
| Datum a podpis: |  | Razítko | Datum a podpis: |  |  | Razítko
REKAPITULACE ČLENĚNÍ SOUPISU PRACÍ
Stavba:
OBNOVA SPORTOVNÍCH POVRCHŮ V AREÁLU ZŠ
Objekt:
03 - ZŠaMŠ DĚLNICKÁ
Soupis:
03.1 - BĚŽECKÁ DRÁHA
Místo: | [5 empty] | Datum: | 2024-06-12
Zadavatel: |  |  | ZŠaMŠ Dělnická, Karviná, p.o. |  |  | Projektant: | Ing. Marek Papoušek
Uchazeč: |  |  | Vyplň údaj |  |  | Zpracovatel:
Kód dílu - Popis | [6 empty] | Cena celkem [CZK]
Náklady ze soupisu prací | [6 empty] | 0 | [11 empty] | -1
| HSV - Práce a dodávky HSV | [5 empty] | 0
| 1 - Zemní práce | [5 empty] | 0
| 2 - Zakládání | [5 empty] | 0
| 5 - Komunikace pozemní | [5 empty] | 0
| 6 - Úpravy povrchů, podlahy a osazování výplní | [5 empty] | 0
| 9 - Ostatní konstrukce a práce, bourání | [5 empty] | 0
| 997 - Přesun sutě | [5 empty] | 0
| 998 - Přesun hmot | [5 empty] | 0
SOUPIS PRACÍ
Stavba:
OBNOVA SPORTOVNÍCH POVRCHŮ V AREÁLU ZŠ
Objekt:
03 - ZŠaMŠ DĚLNICKÁ
Soupis:
03.1 - BĚŽECKÁ DRÁHA
Místo: | [5 empty] | Datum: | 2024-06-12
Zadavatel: |  |  | ZŠaMŠ Dělnická, Karviná, p.o. |  |  | Projektant: | Ing. Marek Papoušek
Uchazeč: |  |  | Vyplň údaj |  |  | Zpracovatel:
PČ | Typ | Kód | Popis | MJ | Množství | J.cena [CZK] | Cena celkem [CZK] | Cenová soustava |  | DPH | J. Nh [h] | Nh celkem [h] | J. hmotnost [t] | Hmotnost celkem [t] | J. suť [t] | Suť Celkem [t]
Náklady soupisu celkem | [6 empty] | 0 |  |  |  |  | 0 |  | 94.7406 |  | 40.2485 |  | D | -1 | [10 empty] | 0
| D | HSV | Práce a dodávky HSV |  |  |  | 0 |  |  |  |  | 0 |  | 94.7406 |  | 40.2485 | 1 | D | 0 |  |  |  | ROZPOCET | [6 empty] | 0
| D | 1 | Zemní práce |  |  |  | 0 |  |  |  |  | 0 |  | 0 |  | 40.2485 | 1 | D | 1 |  |  |  | ROZPOCET | [6 empty] | 0
1 | K | 113106127 | Odstranění povrchu pryžových ze sportovních plochí tl. 13+35mm s přemístěním hmot na skládku na vzdálenost do 3 m nebo s naložením na dopravní prostředek s ložem z kameniva nebo živice a s jakoukoliv výplní spár ručně | m2 | 782 |  | 0 |  |  | základní |  | 0 | 0 | 0 | 0.0505 | 39.491 | 4 | K | 2 |  |  |  | ROZPOCET | 0 | 0 | 0 | 0 | 0 | 1 | 0 | 4 | 1244008803
| VV |  | 782,0 |  | 782 | [12 empty] | VV | 2 | 2 | True | 1 | ROZPOCET
| VV |  | A,B,C.2,D.2 - odstranění stávajícího povrchu dráhy | [14 empty] | VV | 2 | 1 | True | 0 | ROZPOCET
2 | K | 113202111 | Vytrhání obrub s vybouráním lože, s přemístěním hmot na skládku na vzdálenost do 3 m nebo s naložením na dopravní prostředek z krajníků nebo obrubníků stojatých | m | 1.5 |  | 0 |  |  | základní |  | 0 | 0 | 0 | 0.205 | 0.3075 | 4 | K | 2 |  |  |  | ROZPOCET | 0 | 0 | 0 | 0 | 0 | 1 | 0 | 4 | -1705223153
| VV |  | 1,50 |  | 1.5 | [12 empty] | VV | 2 | 2 | True | 1 | ROZPOCET
| VV |  | A,B,C.2,D.2 - v místě poškozené patky haly | [14 empty] | VV | 2 | 1 | True | 0 | ROZPOCET
3 | K | 139911123 | Bourání konstrukcí v hloubených vykopávkách ručně s přemístěním suti na hromady na vzdálenost do 20 m nebo s naložením na dopravní prostředek z betonu železového nebo předpjatého | m3 | 0.225 |  | 0 |  |  | základní |  | 0 | 0 | 0 | 2 | 0.45 | 4 | K | 2 |  |  |  | ROZPOCET | 0 | 0 | 0 | 0 | 0 | 1 | 0 | 4 | 807322625
| VV |  | 0,50*0,50*0,90 |  | 0.225 | [12 empty] | VV | 2 | 2 | True | 1 | ROZPOCET
| VV |  | A,B,C.2,D.2 - poškozená patka haly | [14 empty] | VV | 2 | 1 | True | 0 | ROZPOCET
4 | K | 181951112 | Úprava pláně vyrovnáním výškových rozdílů strojně v hornině třídy těžitelnosti I, skupiny 1 až 3 se zhutněním | m2 | 782 |  | 0 |  |  | základní |  | 0 | 0 | 0 | 0 | 0 | 4 | K | 2 |  |  |  | ROZPOCET | 0 | 0 | 0 | 0 | 0 | 1 | 0 | 4 | 628636585
| VV |  | 782,0 |  | 782 | [12 empty] | VV | 2 | 2 | True | 1 | ROZPOCET
| VV |  | A,B,C.3,D.2,D.3,D.4 - úprava podkladu po odstranění sportovního povrchu | [14 empty] | VV | 2 | 1 | True | 0 | ROZPOCET
| D | 2 | Zakládání |  |  |  | 0 |  |  |  |  | 0 |  | 0.90714 |  | 0 | 1 | D | 1 |  |  |  | ROZPOCET | [6 empty] | 0
5 | K | 275313711 | Základy z betonu prostého patky a bloky z betonu kamenem neprokládaného tř. C 20/25 | m3 | 0.36 |  | 0 |  |  | základní |  | 0 | 2.5019 | 0.90067 | 0 | 0 | 4 | K | 2 |  |  |  | ROZPOCET | 0 | 0 | 0 | 0 | 0 | 1 | 0 | 4 | -28043674
| VV |  | 0,60*0,60*1,0 |  | 0.36 | [12 empty] | VV | 2 | 2 | True | 1 | ROZPOCET
| VV |  | A,B,C.2,D.2 - po vybourané poškozené patce haly | [14 empty] | VV | 2 | 1 | True | 0 | ROZPOCET
6 | K | 275356021 | Bednění základů z betonu prostého nebo železového patek pro plochy rovinné zřízení | m2 | 1.2 |  | 0 |  |  | základní |  | 0 | 0.00539 | 0.006468 | 0 | 0 | 4 | K | 2 |  |  |  | ROZPOCET | 0 | 0 | 0 | 0 | 0 | 1 | 0 | 4 | 375139676
| VV |  | (4*0,60)*0,50 |  | 1.2 | [12 empty] | VV | 2 | 2 | True | 1 | ROZPOCET
| VV |  | A,B,C.2,D.2 - po vybourané poškozené patce haly | [14 empty] | VV | 2 | 1 | True | 0 | ROZPOCET
7 | K | 275356022 | Bednění základů z betonu prostého nebo železového patek pro plochy rovinné odstranění | m2 | 1.2 |  | 0 |  |  | základní |  | 0 | 0 | 0 | 0 | 0 | 4 | K | 2 |  |  |  | ROZPOCET | 0 | 0 | 0 | 0 | 0 | 1 | 0 | 4 | -1045610373
| VV |  | (4*0,60)*0,50 |  | 1.2 | [12 empty] | VV | 2 | 2 | True | 1 | ROZPOCET
| VV |  | A,B,C.2,D.2 - po vybourané poškozené patce haly | [14 empty] | VV | 2 | 1 | True | 0 | ROZPOCET
| D | 5 | Komunikace pozemní |  |  |  | 0 |  |  |  |  | 0 |  | 93.4583 |  | 0 | 1 | D | 1 |  |  |  | ROZPOCET | [6 empty] | 0
8 | K | 564801011 | Podklad ze štěrkodrti ŠD s rozprostřením a zhutněním plochy jednotlivě do 100 m2, po zhutnění tl. 30 mm | m2 | 782 |  | 0 |  |  | základní |  | 0 | 0.069 | 53.958 | 0 | 0 | 4 | K | 2 |  |  |  | ROZPOCET | 0 | 0 | 0 | 0 | 0 | 1 | 0 | 4 | -1249724977
| VV |  | 782,0 |  | 782 | [12 empty] | VV | 2 | 2 | True | 1 | ROZPOCET
| VV |  | A,B,C.3,D.2,D.3,D.4 | [14 empty] | VV | 2 | 1 | True | 0 | ROZPOCET
9 | K | 579231361 | Venkovní lité pryžové povrchy na předem upravený terén třívrstvé tloušťky 13 mm včetně stabilizační vrstvy tloušťky 35 mm, prováděné strojně plochy přes 300 m2 jedna barva červená, zelená | m2 | 782 |  | 0 |  |  | základní |  | 0 | 0.0505 | 39.491 | 0 | 0 | 4 | K | 2 |  |  |  | ROZPOCET | 0 | 0 | 0 | 0 | 0 | 1 | 0 | 4 | -1037189145
| VV |  | 782,0 |  | 782 | [12 empty] | VV | 2 | 2 | True | 1 | ROZPOCET
| VV |  | A,B,C.3,D.2,D.3,D.4 | [14 empty] | VV | 2 | 1 | True | 0 | ROZPOCET
10 | K | 579291111 | Venkovní lité pryžové povrchy - vodorovné značení (lajnování) dvousložkovým elastickým lakem | m | 933.14 |  | 0 |  |  | základní |  | 0 | 1e-05 | 0.0093314 | 0 | 0 | 4 | K | 2 |  |  |  | ROZPOCET | 0 | 0 | 0 | 0 | 0 | 1 | 0 | 4 | 1685196933
| VV |  | 888,0 |  | 888 | [12 empty] | VV | 2 | 2 | True | 0 | ROZPOCET
| VV |  | D.5 - běžecká dráha | [14 empty] | VV | 2 | 1 | True | 0 | ROZPOCET
| VV |  | 10,98 |  | 10.98 | [12 empty] | VV | 2 | 2 | True | 0 | ROZPOCET
| VV |  | D.5 - start + cíle na rovince | [14 empty] | VV | 2 | 1 | True | 0 | ROZPOCET
| VV |  | 4,88 |  | 4.88 | [12 empty] | VV | 2 | 2 | True | 0 | ROZPOCET
| VV |  | D.5 - odrazové břevno | [14 empty] | VV | 2 | 1 | True | 0 | ROZPOCET
| VV |  | 29,28 |  | 29.28 | [12 empty] | VV | 2 | 2 | True | 0 | ROZPOCET
| VV |  | D.5 - běhy na oválu | [14 empty] | VV | 2 | 1 | True | 0 | ROZPOCET
| VV |  | Součet |  | 933.14 | [12 empty] | VV | 2 | 4 | True | 1 | ROZPOCET
| D | 6 | Úpravy povrchů, podlahy a osazování výplní |  |  |  | 0 |  |  |  |  | 0 |  | 0.018084 |  | 0 | 1 | D | 1 |  |  |  | ROZPOCET | [6 empty] | 0
11 | K | 629991001 | Zakrytí vnějších ploch před znečištěním včetně pozdějšího odkrytí ploch podélných rovných (např. chodníků) fólií položenou volně | m2 | 822 |  | 0 |  |  | základní |  | 0 | 0 | 0 | 0 | 0 | 4 | K | 2 |  |  |  | ROZPOCET | 0 | 0 | 0 | 0 | 0 | 1 | 0 | 4 | -476370361
| VV |  | (179,0+232,0)*2,0 |  | 822 | [12 empty] | VV | 2 | 2 | True | 1 | ROZPOCET
| VV |  | D.3 - zakrytí vně obrub dráhy, š. 2,0m | [14 empty] | VV | 2 | 1 | True | 0 | ROZPOCET
12 | M | 28323155 | fólie s textilní samolepící páskou pro venkovní malířské potřeby 1,8mx20m | m | 904.2 |  | 0 |  |  | základní |  | 0 | 2e-05 | 0.018084 | 0 | 0 | 8 | M | 2 |  |  |  | ROZPOCET | 0 | 0 | 0 | 0 | 0 | 1 | 0 | 4 | 313411258
| VV |  | (179,0+232,0)*2,0 |  | 822 | [12 empty] | VV | 2 | 2 | True | 1 | ROZPOCET
| VV |  | D.3 - zakrytí vně obrub dráhy, š. 2,0m | [14 empty] | VV | 2 | 1 | True | 0 | ROZPOCET
| VV |  | 822*1,1 'Přepočtené koeficientem množství |  | 904.2 | [12 empty] | VV | 2 | 2 | False | 1 | ROZPOCET
| D | 9 | Ostatní konstrukce a práce, bourání |  |  |  | 0 |  |  |  |  | 0 |  | 0.35701 |  | 0 | 1 | D | 1 |  |  |  | ROZPOCET | [6 empty] | 0
13 | K | 916331112 | Osazení zahradního obrubníku betonového s ložem tl. od 50 do 100 mm z betonu prostého tř. C 12/15 s boční opěrou z betonu prostého tř. C 12/15 | m | 1.5 |  | 0 |  |  | základní |  | 0 | 0.10095 | 0.15143 | 0 | 0 | 4 | K | 2 |  |  |  | ROZPOCET | 0 | 0 | 0 | 0 | 0 | 1 | 0 | 4 | 1331021224
| VV |  | 1,50 |  | 1.5 | [12 empty] | VV | 2 | 2 | True | 1 | ROZPOCET
| VV |  | A,B,C.3,D.2,D.3,D.4 - v místě opravené patky haly | [14 empty] | VV | 2 | 1 | True | 0 | ROZPOCET
14 | M | 59217002 | obrubník zahradní betonový šedý 1000x50x200mm | m | 1.515 |  | 0 |  |  | základní |  | 0 | 0.024 | 0.03636 | 0 | 0 | 8 | M | 2 |  |  |  | ROZPOCET | 0 | 0 | 0 | 0 | 0 | 1 | 0 | 4 | -556509379
| VV |  | 1,50 |  | 1.5 | [12 empty] | VV | 2 | 2 | True | 1 | ROZPOCET
| VV |  | 1,5*1,01 'Přepočtené koeficientem množství |  | 1.515 | [12 empty] | VV | 2 | 2 | False | 1 | ROZPOCET
15 | K | 916991121 | Lože pod obrubníky, krajníky nebo obruby z dlažebních kostek z betonu prostého | m3 | 0.075 |  | 0 |  |  | základní |  | 0 | 2.2563 | 0.16923 | 0 | 0 | 4 | K | 2 |  |  |  | ROZPOCET | 0 | 0 | 0 | 0 | 0 | 1 | 0 | 4 | 357980594
| VV |  | 1,50*0,25*0,20 |  | 0.075 | [12 empty] | VV | 2 | 2 | True | 1 | ROZPOCET
| VV |  | A,B,C.3,D.2,D.3,D.4 | [14 empty] | VV | 2 | 1 | True | 0 | ROZPOCET
| D | 997 | Přesun sutě |  |  |  | 0 |  |  |  |  | 0 |  | 0 |  | 0 | 1 | D | 1 |  |  |  | ROZPOCET | [6 empty] | 0
16 | K | 997002511 | Vodorovné přemístění suti a vybouraných hmot bez naložení, se složením a hrubým urovnáním na vzdálenost do 1 km | t | 40.249 |  | 0 |  |  | základní |  | 0 | 0 | 0 | 0 | 0 | 4 | K | 2 |  |  |  | ROZPOCET | 0 | 0 | 0 | 0 | 0 | 1 | 0 | 4 | 41302943
17 | K | 997002519 | Vodorovné přemístění suti a vybouraných hmot bez naložení, se složením a hrubým urovnáním Příplatek k ceně za každý další započatý 1 km přes 1 km | t | 241.494 |  | 0 |  |  | základní |  | 0 | 0 | 0 | 0 | 0 | 4 | K | 2 |  |  |  | ROZPOCET | 0 | 0 | 0 | 0 | 0 | 1 | 0 | 4 | -1142402568
| VV |  | 40,249*6 'Přepočtené koeficientem množství |  | 241.494 | [12 empty] | VV | 2 | 2 | False | 1 | ROZPOCET
18 | K | 997013602 | Poplatek za uložení stavebního odpadu na skládce (skládkovné) z armovaného betonu zatříděného do Katalogu odpadů pod kódem 17 01 01 | t | 0.758 |  | 0 |  |  | základní |  | 0 | 0 | 0 | 0 | 0 | 4 | K | 2 |  |  |  | ROZPOCET | 0 | 0 | 0 | 0 | 0 | 1 | 0 | 4 | 1532701598
| VV |  | 0,758 |  | 0.758 | [12 empty] | VV | 2 | 2 | True | 1 | ROZPOCET
19 | K | 997013813 | Poplatek za uložení stavebního odpadu na skládce (skládkovné) z plastických hmot zatříděného do Katalogu odpadů pod kódem 17 02 03 | t | 39.491 |  | 0 |  |  | základní |  | 0 | 0 | 0 | 0 | 0 | 4 | K | 2 |  |  |  | ROZPOCET | 0 | 0 | 0 | 0 | 0 | 1 | 0 | 4 | 546492402
| VV |  | 39,491 |  | 39.491 | [12 empty] | VV | 2 | 2 | True | 1 | ROZPOCET
| D | 998 | Přesun hmot |  |  |  | 0 |  |  |  |  | 0 |  | 0 |  | 0 | 1 | D | 1 |  |  |  | ROZPOCET | [6 empty] | 0
20 | K | 998222012 | Přesun hmot pro tělovýchovné plochy dopravní vzdálenost do 200 m | t | 94.741 |  | 0 |  |  | základní |  | 0 | 0 | 0 | 0 | 0 | 4 | K | 2 |  |  |  | ROZPOCET | 0 | 0 | 0 | 0 | 0 | 1 | 0 | 4 | 804268597

## 03.2 - SKOK DO DÁLKY - DO...
{d91ccf2d-f4c8-447d-9e66-e80927797c79}
2
| KRYCÍ LIST SOUPISU PRACÍ | [7 empty] | v --- níže se nacházejí doplnkové a pomocné údaje k sestavám --- v | [8 empty] | False
Stavba:
OBNOVA SPORTOVNÍCH POVRCHŮ V AREÁLU ZŠ
Objekt:
03 - ZŠaMŠ DĚLNICKÁ
Soupis:
03.2 - SKOK DO DÁLKY - DOSKOČIŠTĚ
| KSO: |  |  |  |  | CC-CZ:
| Místo: |  |  |  |  | Datum: | 2024-06-12
| Zadavatel: |  |  |  |  | IČ: | 62331418
|  | ZŠaMŠ Dělnická, Karviná, p.o. |  |  |  | DIČ: | CZ62331418
| Uchazeč: |  |  |  |  | IČ: | Vyplň údaj
|  | Vyplň údaj |  |  |  | DIČ: | Vyplň údaj
| Projektant: |  |  |  |  | IČ: | 87696754
|  | Ing. Marek Papoušek |  |  |  | DIČ: | CZ7601245564
| Zpracovatel: |  |  |  |  | IČ:
DIČ:
Poznámka:
| Cena bez DPH | [5 empty] | 0
|  |  | Základ daně |  |  | Sazba daně | Výše daně
| DPH | základní | 0 |  |  | 21% | 0
|  | snížená | 0 |  |  | 12% | 0
|  | zákl. přenesená | 0 |  |  | 21% | 0
|  | sníž. přenesená | 0 |  |  | 12% | 0
|  | nulová | 0 |  |  | 0% | 0
| Cena s DPH |  |  | v | CZK |  | 0
| Projektant |  |  | Zpracovatel
| Datum a podpis: |  | Razítko | Datum a podpis: |  |  | Razítko
| Objednavatel |  |  | Uchazeč
| Datum a podpis: |  | Razítko | Datum a podpis: |  |  | Razítko
REKAPITULACE ČLENĚNÍ SOUPISU PRACÍ
Stavba:
OBNOVA SPORTOVNÍCH POVRCHŮ V AREÁLU ZŠ
Objekt:
03 - ZŠaMŠ DĚLNICKÁ
Soupis:
03.2 - SKOK DO DÁLKY - DOSKOČIŠTĚ
Místo: | [5 empty] | Datum: | 2024-06-12
Zadavatel: |  |  | ZŠaMŠ Dělnická, Karviná, p.o. |  |  | Projektant: | Ing. Marek Papoušek
Uchazeč: |  |  | Vyplň údaj |  |  | Zpracovatel:
Kód dílu - Popis | [6 empty] | Cena celkem [CZK]
Náklady ze soupisu prací | [6 empty] | 0 | [11 empty] | -1
| HSV - Práce a dodávky HSV | [5 empty] | 0
| 9 - Ostatní konstrukce a práce, bourání | [5 empty] | 0
| 998 - Přesun hmot | [5 empty] | 0
SOUPIS PRACÍ
Stavba:
OBNOVA SPORTOVNÍCH POVRCHŮ V AREÁLU ZŠ
Objekt:
03 - ZŠaMŠ DĚLNICKÁ
Soupis:
03.2 - SKOK DO DÁLKY - DOSKOČIŠTĚ
Místo: | [5 empty] | Datum: | 2024-06-12
Zadavatel: |  |  | ZŠaMŠ Dělnická, Karviná, p.o. |  |  | Projektant: | Ing. Marek Papoušek
Uchazeč: |  |  | Vyplň údaj |  |  | Zpracovatel:
PČ | Typ | Kód | Popis | MJ | Množství | J.cena [CZK] | Cena celkem [CZK] | Cenová soustava |  | DPH | J. Nh [h] | Nh celkem [h] | J. hmotnost [t] | Hmotnost celkem [t] | J. suť [t] | Suť Celkem [t]
Náklady soupisu celkem | [6 empty] | 0 |  |  |  |  | 0 |  | 21.4314 |  | 0.3456 |  | D | -1 | [10 empty] | 0
| D | HSV | Práce a dodávky HSV |  |  |  | 0 |  |  |  |  | 0 |  | 21.4314 |  | 0.3456 | 1 | D | 0 |  |  |  | ROZPOCET | [6 empty] | 0
| D | 9 | Ostatní konstrukce a práce, bourání |  |  |  | 0 |  |  |  |  | 0 |  | 21.4314 |  | 0.3456 | 1 | D | 1 |  |  |  | ROZPOCET | [6 empty] | 0
1 | K | 936004113 | Dětské pískoviště s rámem beton. obrubník s pryžovou hlavou 1000/300/60 mm | m | 22 |  | 0 |  |  | základní |  | 0 | 0.03418 | 0.75196 | 0 | 0 | 4 | K | 2 |  |  |  | ROZPOCET | 0 | 0 | 0 | 0 | 0 | 1 | 0 | 4 | -1526715598
| VV |  | (8,0+3,0)*2 |  | 22 | [12 empty] | VV | 2 | 2 | True | 1 | ROZPOCET
| VV |  | A,B,C.2,D.3,D.6 - doplněné obruby doskočiště | [14 empty] | VV | 2 | 1 | True | 0 | ROZPOCET
2 | K | 936004121 | Zřízení dětského pískoviště Příplatek k cenám za zřízení vnitřního prostoru | m2 | 22.694 |  | 0 |  |  | základní |  | 0 | 0.91123 | 20.6795 | 0 | 0 | 4 | K | 2 |  |  |  | ROZPOCET | 0 | 0 | 0 | 0 | 0 | 1 | 0 | 4 | 1901805966
| VV |  | 7,88*2,88 |  | 22.694 | [12 empty] | VV | 2 | 2 | True | 1 | ROZPOCET
| VV |  | A,B,C.2,D.3,D.6 | [14 empty] | VV | 2 | 1 | True | 0 | ROZPOCET
3 | K | 976061111 | Vybourání dřevěných konstrukcí zábradlí a madel | m | 21.6 |  | 0 |  |  | základní |  | 0 | 0 | 0 | 0.016 | 0.3456 | 4 | K | 2 |  |  |  | ROZPOCET | 0 | 0 | 0 | 0 | 0 | 1 | 0 | 4 | 662173767
| VV |  | (8,0+2,80)*2 |  | 21.6 | [12 empty] | VV | 2 | 2 | True | 1 | ROZPOCET
| VV |  | A,B,C.2,D.2 - odstranění stávajícího obroubení doskočiště | [14 empty] | VV | 2 | 1 | True | 0 | ROZPOCET
| D | 998 | Přesun hmot |  |  |  | 0 |  |  |  |  | 0 |  | 0 |  | 0 | 1 | D | 1 |  |  |  | ROZPOCET | [6 empty] | 0
4 | K | 998222012 | Přesun hmot pro tělovýchovné plochy dopravní vzdálenost do 200 m | t | 21.431 |  | 0 |  |  | základní |  | 0 | 0 | 0 | 0 | 0 | 4 | K | 2 |  |  |  | ROZPOCET | 0 | 0 | 0 | 0 | 0 | 1 | 0 | 4 | 167223614

## 04.1 - MULTIFUNKČNÍ HŘIŠTĚ
{d012695a-d06a-46eb-9ac7-544ee4c01dd0}
2
| KRYCÍ LIST SOUPISU PRACÍ | [7 empty] | v --- níže se nacházejí doplnkové a pomocné údaje k sestavám --- v | [8 empty] | False
Stavba:
OBNOVA SPORTOVNÍCH POVRCHŮ V AREÁLU ZŠ
Objekt:
04 - ZŠaMŠ BOROVSKÉHO
Soupis:
04.1 - MULTIFUNKČNÍ HŘIŠTĚ
| KSO: |  |  |  |  | CC-CZ:
| Místo: |  |  |  |  | Datum: | 2024-06-12
| Zadavatel: |  |  |  |  | IČ: | 62331353
|  | ZŠaMŠ Borovského, Karviná, p.o. |  |  |  | DIČ: | CZ62331353
| Uchazeč: |  |  |  |  | IČ: | Vyplň údaj
|  | Vyplň údaj |  |  |  | DIČ: | Vyplň údaj
| Projektant: |  |  |  |  | IČ: | 87696754
|  | Ing. Marek Papoušek |  |  |  | DIČ: | CZ7601245564
| Zpracovatel: |  |  |  |  | IČ:
DIČ:
Poznámka:
| Cena bez DPH | [5 empty] | 0
|  |  | Základ daně |  |  | Sazba daně | Výše daně
| DPH | základní | 0 |  |  | 21% | 0
|  | snížená | 0 |  |  | 12% | 0
|  | zákl. přenesená | 0 |  |  | 21% | 0
|  | sníž. přenesená | 0 |  |  | 12% | 0
|  | nulová | 0 |  |  | 0% | 0
| Cena s DPH |  |  | v | CZK |  | 0
| Projektant |  |  | Zpracovatel
| Datum a podpis: |  | Razítko | Datum a podpis: |  |  | Razítko
| Objednavatel |  |  | Uchazeč
| Datum a podpis: |  | Razítko | Datum a podpis: |  |  | Razítko
REKAPITULACE ČLENĚNÍ SOUPISU PRACÍ
Stavba:
OBNOVA SPORTOVNÍCH POVRCHŮ V AREÁLU ZŠ
Objekt:
04 - ZŠaMŠ BOROVSKÉHO
Soupis:
04.1 - MULTIFUNKČNÍ HŘIŠTĚ
Místo: | [5 empty] | Datum: | 2024-06-12
Zadavatel: |  |  | ZŠaMŠ Borovského, Karviná, p.o. |  |  | Projektant: | Ing. Marek Papoušek
Uchazeč: |  |  | Vyplň údaj |  |  | Zpracovatel:
Kód dílu - Popis | [6 empty] | Cena celkem [CZK]
Náklady ze soupisu prací | [6 empty] | 0 | [11 empty] | -1
| HSV - Práce a dodávky HSV | [5 empty] | 0
| 1 - Zemní práce | [5 empty] | 0
| 5 - Komunikace pozemní | [5 empty] | 0
| 6 - Úpravy povrchů, podlahy a osazování výplní | [5 empty] | 0
| 9 - Ostatní konstrukce a práce, bourání | [5 empty] | 0
| 997 - Přesun sutě | [5 empty] | 0
| 998 - Přesun hmot | [5 empty] | 0
| PSV - Práce a dodávky PSV | [5 empty] | 0
| 799 - Sportovní vybavení | [5 empty] | 0
SOUPIS PRACÍ
Stavba:
OBNOVA SPORTOVNÍCH POVRCHŮ V AREÁLU ZŠ
Objekt:
04 - ZŠaMŠ BOROVSKÉHO
Soupis:
04.1 - MULTIFUNKČNÍ HŘIŠTĚ
Místo: | [5 empty] | Datum: | 2024-06-12
Zadavatel: |  |  | ZŠaMŠ Borovského, Karviná, p.o. |  |  | Projektant: | Ing. Marek Papoušek
Uchazeč: |  |  | Vyplň údaj |  |  | Zpracovatel:
PČ | Typ | Kód | Popis | MJ | Množství | J.cena [CZK] | Cena celkem [CZK] | Cenová soustava |  | DPH | J. Nh [h] | Nh celkem [h] | J. hmotnost [t] | Hmotnost celkem [t] | J. suť [t] | Suť Celkem [t]
Náklady soupisu celkem | [6 empty] | 0 |  |  |  |  | 0 |  | 14.2902 |  | 13.1414 |  | D | -1 | [10 empty] | 0
| D | HSV | Práce a dodávky HSV |  |  |  | 0 |  |  |  |  | 0 |  | 14.2902 |  | 13.1414 | 1 | D | 0 |  |  |  | ROZPOCET | [6 empty] | 0
| D | 1 | Zemní práce |  |  |  | 0 |  |  |  |  | 0 |  | 0 |  | 12.1774 | 1 | D | 1 |  |  |  | ROZPOCET | [6 empty] | 0
1 | K | 113106124 | Rozebrání dlažeb komunikací pro pěší s přemístěním hmot na skládku na vzdálenost do 3 m nebo s naložením na dopravní prostředek s ložem z kameniva nebo živice a s jakoukoliv výplní spár ručně z plastových nebo pryžových dlaždic | m2 | 790.74 |  | 0 |  |  | základní |  | 0 | 0 | 0 | 0.0154 | 12.1774 | 4 | K | 2 |  |  |  | ROZPOCET | 0 | 0 | 0 | 0 | 0 | 1 | 0 | 4 | 1343421817
| VV |  | 38,20*20,70 |  | 790.74 | [12 empty] | VV | 2 | 2 | True | 1 | ROZPOCET
| VV |  | A,B,C.2,D.2 - odstranění stávajícího povrchu hřiště | [14 empty] | VV | 2 | 1 | True | 0 | ROZPOCET
2 | K | 133212811 | Hloubení nezapažených šachet ručně v horninách třídy těžitelnosti I skupiny 3, půdorysná plocha výkopu do 4 m2 | m3 | 0.96 |  | 0 |  |  | základní |  | 0 | 0 | 0 | 0 | 0 | 4 | K | 2 |  |  |  | ROZPOCET | 0 | 0 | 0 | 0 | 0 | 1 | 0 | 4 | -1985741619
| VV |  | 2*4*(0,50*0,40*0,60) |  | 0.96 | [12 empty] | VV | 2 | 2 | True | 1 | ROZPOCET
| VV |  | A,B,C.2,D.3 - pro osazení laviček | [14 empty] | VV | 2 | 1 | True | 0 | ROZPOCET
3 | K | 174211101 | Zásyp sypaninou z jakékoliv horniny ručně s uložením výkopku ve vrstvách bez zhutnění jam, šachet, rýh nebo kolem objektů v těchto vykopávkách | m3 | 0.96 |  | 0 |  |  | základní |  | 0 | 0 | 0 | 0 | 0 | 4 | K | 2 |  |  |  | ROZPOCET | 0 | 0 | 0 | 0 | 0 | 1 | 0 | 4 | 1409224616
| VV |  | 2*4*(0,50*0,40*0,60) |  | 0.96 | [12 empty] | VV | 2 | 2 | True | 1 | ROZPOCET
| VV |  | A,B,C.2,D.3 - pro osazení laviček | [14 empty] | VV | 2 | 1 | True | 0 | ROZPOCET
| D | 5 | Komunikace pozemní |  |  |  | 0 |  |  |  |  | 0 |  | 13.1302 |  | 0 | 1 | D | 1 |  |  |  | ROZPOCET | [6 empty] | 0
4 | K | 589651101 | Penetrace pro sportovní povrchy | m2 | 790.74 |  | 0 |  |  | základní |  | 0 | 0.0012 | 0.94889 | 0 | 0 | 4 | K | 2 |  |  |  | ROZPOCET | 0 | 0 | 0 | 0 | 0 | 1 | 0 | 4 | -1914103943
| VV |  | 38,20*20,70 |  | 790.74 | [12 empty] | VV | 2 | 2 | True | 1 | ROZPOCET
| VV |  | A,B,C.2,D.2,D.3,D.4 | [14 empty] | VV | 2 | 1 | True | 0 | ROZPOCET
5 | K | 579221221 | Venkovní lité pryžové povrchy na asfaltový podklad jednovrstvé tloušťky 10 mm s impregnací na podklad, prováděné strojně plochy přes 300 m2 jedna barva červená, zelená | m2 | 790.74 |  | 0 |  |  | základní |  | 0 | 0.0154 | 12.1774 | 0 | 0 | 4 | K | 2 |  |  |  | ROZPOCET | 0 | 0 | 0 | 0 | 0 | 1 | 0 | 4 | 1662842323
| VV |  | 38,20*20,70 |  | 790.74 | [12 empty] | VV | 2 | 2 | True | 1 | ROZPOCET
| VV |  | A,B,C.2,D.2,D.3,D.4 | [14 empty] | VV | 2 | 1 | True | 0 | ROZPOCET
6 | K | 579291111 | Venkovní lité pryžové povrchy - vodorovné značení (lajnování) dvousložkovým elastickým lakem | m | 395.6 |  | 0 |  |  | základní |  | 0 | 1e-05 | 0.003956 | 0 | 0 | 4 | K | 2 |  |  |  | ROZPOCET | 0 | 0 | 0 | 0 | 0 | 1 | 0 | 4 | 631868474
| VV |  | 173,0 |  | 173 | [12 empty] | VV | 2 | 2 | True | 0 | ROZPOCET
| VV |  | D.5 - malá kopaná | [14 empty] | VV | 2 | 1 | True | 0 | ROZPOCET
| VV |  | 72,0 |  | 72 | [12 empty] | VV | 2 | 2 | True | 0 | ROZPOCET
| VV |  | D.5 - volejbal | [14 empty] | VV | 2 | 1 | True | 0 | ROZPOCET
| VV |  | 1,60 |  | 1.6 | [12 empty] | VV | 2 | 2 | True | 0 | ROZPOCET
| VV |  | D.5 - nohejbal | [14 empty] | VV | 2 | 1 | True | 0 | ROZPOCET
| VV |  | 149,0 |  | 149 | [12 empty] | VV | 2 | 2 | True | 0 | ROZPOCET
| VV |  | D.5 - tenis | [14 empty] | VV | 2 | 1 | True | 0 | ROZPOCET
| VV |  | Součet |  | 395.6 | [12 empty] | VV | 2 | 4 | True | 1 | ROZPOCET
| D | 6 | Úpravy povrchů, podlahy a osazování výplní |  |  |  | 0 |  |  |  |  | 0 |  | 0 |  | 0 | 1 | D | 1 |  |  |  | ROZPOCET | [6 empty] | 0
7 | K | 629995101 | Očištění vnějších ploch tlakovou vodou omytím | m2 | 790.74 |  | 0 |  |  | základní |  | 0 | 0 | 0 | 0 | 0 | 4 | K | 2 |  |  |  | ROZPOCET | 0 | 0 | 0 | 0 | 0 | 1 | 0 | 4 | 392891615
| VV |  | 38,20*20,70 |  | 790.74 | [12 empty] | VV | 2 | 2 | True | 1 | ROZPOCET
| VV |  | A,B,C.2,D.2,D.3,D.4 - vyčištění živičné plochy po odstranění sportovního umělého povrchu | [14 empty] | VV | 2 | 1 | True | 0 | ROZPOCET
| D | 9 | Ostatní konstrukce a práce, bourání |  |  |  | 0 |  |  |  |  | 0 |  | 1.16 |  | 0.964 | 1 | D | 1 |  |  |  | ROZPOCET | [6 empty] | 0
8 | K | 936124111 | Montáž lavičky parkové stabilní bez zabetonování noh s udusáním sypaniny | kus | 4 |  | 0 |  |  | základní |  | 0 | 0 | 0 | 0 | 0 | 4 | K | 2 |  |  |  | ROZPOCET | 0 | 0 | 0 | 0 | 0 | 1 | 0 | 4 | 1963475353
| VV |  | 4,0 |  | 4 | [12 empty] | VV | 2 | 2 | True | 1 | ROZPOCET
| VV |  | A,B,C.2,D.3 | [14 empty] | VV | 2 | 1 | True | 0 | ROZPOCET
9 | M | 74910108 | lavička bez opěradla (nekotvená) 2000x400x450mm konstrukce-beton, sedák-beton | kus | 4 |  | 0 |  |  | základní |  | 0 | 0.29 | 1.16 | 0 | 0 | 8 | M | 2 |  |  |  | ROZPOCET | 0 | 0 | 0 | 0 | 0 | 1 | 0 | 4 | 1328398830
10 | K | 966001211 | Odstranění lavičky parkové stabilní zabetonované | kus | 2 |  | 0 |  |  | základní |  | 0 | 0 | 0 | 0.482 | 0.964 | 4 | K | 2 |  |  |  | ROZPOCET | 0 | 0 | 0 | 0 | 0 | 1 | 0 | 4 | -1626216444
| VV |  | 2,0 |  | 2 | [12 empty] | VV | 2 | 2 | True | 1 | ROZPOCET
| VV |  | A,B,C.2,D.2 | [14 empty] | VV | 2 | 1 | True | 0 | ROZPOCET
| D | 997 | Přesun sutě |  |  |  | 0 |  |  |  |  | 0 |  | 0 |  | 0 | 1 | D | 1 |  |  |  | ROZPOCET | [6 empty] | 0
11 | K | 997002511 | Vodorovné přemístění suti a vybouraných hmot bez naložení, se složením a hrubým urovnáním na vzdálenost do 1 km | t | 13.141 |  | 0 |  |  | základní |  | 0 | 0 | 0 | 0 | 0 | 4 | K | 2 |  |  |  | ROZPOCET | 0 | 0 | 0 | 0 | 0 | 1 | 0 | 4 | -836538854
12 | K | 997002519 | Vodorovné přemístění suti a vybouraných hmot bez naložení, se složením a hrubým urovnáním Příplatek k ceně za každý další i započatý 1 km přes 1 km | t | 91.987 |  | 0 |  |  | základní |  | 0 | 0 | 0 | 0 | 0 | 4 | K | 2 |  |  |  | ROZPOCET | 0 | 0 | 0 | 0 | 0 | 1 | 0 | 4 | 1297993380
| VV |  | 13,141*7 'Přepočtené koeficientem množství |  | 91.987 | [12 empty] | VV | 2 | 2 | False | 1 | ROZPOCET
13 | K | 997013813 | Poplatek za uložení stavebního odpadu na skládce (skládkovné) z plastických hmot zatříděného do Katalogu odpadů pod kódem 17 02 03 | t | 13.141 |  | 0 |  |  | základní |  | 0 | 0 | 0 | 0 | 0 | 4 | K | 2 |  |  |  | ROZPOCET | 0 | 0 | 0 | 0 | 0 | 1 | 0 | 4 | 2064552242
| D | 998 | Přesun hmot |  |  |  | 0 |  |  |  |  | 0 |  | 0 |  | 0 | 1 | D | 1 |  |  |  | ROZPOCET | [6 empty] | 0
14 | K | 998222012 | Přesun hmot pro tělovýchovné plochy dopravní vzdálenost do 200 m | t | 14.29 |  | 0 |  |  | základní |  | 0 | 0 | 0 | 0 | 0 | 4 | K | 2 |  |  |  | ROZPOCET | 0 | 0 | 0 | 0 | 0 | 1 | 0 | 4 | -1506537441
| D | PSV | Práce a dodávky PSV |  |  |  | 0 |  |  |  |  | 0 |  | 0 |  | 0 | 2 | D | 0 |  |  |  | ROZPOCET | [6 empty] | 0
| D | 799 | Sportovní vybavení |  |  |  | 0 |  |  |  |  | 0 |  | 0 |  | 0 | 2 | D | 1 |  |  |  | ROZPOCET | [6 empty] | 0
15 | K | 767000002 | D+M Branka 3,0x2,0m, síťové oblouky Fe, síť PP 4mm, mobilní, vč. zajištění proti převrhnutí | kpl. | 2 |  | 0 |  |  | základní |  | 0 | 0 | 0 | 0 | 0 | 16 | K | 2 |  |  |  | ROZPOCET | 0 | 0 | 0 | 0 | 0 | 1 | 0 | 16 | -2110026488
| VV |  | 2,0 |  | 2 | [12 empty] | VV | 2 | 2 | True | 1 | ROZPOCET
| VV |  | A,B,C.2,D.3,D.5 | [14 empty] | VV | 2 | 1 | True | 0 | ROZPOCET
16 | K | 767000003 | D+M Sloupky na volejbal/ nohejbal, Zn, do pouzder, vč. 2ks pouzder+víček, posuvné objímky, síť_x000d_ | kpl. | 1 |  | 0 |  |  | základní |  | 0 | 0 | 0 | 0 | 0 | 16 | K | 2 |  |  |  | ROZPOCET | 0 | 0 | 0 | 0 | 0 | 1 | 0 | 16 | 70835566
| VV |  | 1,0 |  | 1 | [12 empty] | VV | 2 | 2 | True | 1 | ROZPOCET
| VV |  | A,B,C.2,D.3,D.5 | [14 empty] | VV | 2 | 1 | True | 0 | ROZPOCET
17 | K | 767000004 | D+M Sloupky na tenis, Zn, do pouzder, vč. 2ks pouzder+víček, síť_x000d_ | kpl. | 1 |  | 0 |  |  | základní |  | 0 | 0 | 0 | 0 | 0 | 16 | K | 2 |  |  |  | ROZPOCET | 0 | 0 | 0 | 0 | 0 | 1 | 0 | 16 | -109101694
| VV |  | 1,0 |  | 1 | [12 empty] | VV | 2 | 2 | True | 1 | ROZPOCET
| VV |  | A,B,C.2,D.3,D.5 | [14 empty] | VV | 2 | 1 | True | 0 | ROZPOCET

## 04.2 - VÍCEÚČELOVÁ HRACÍ ...
{2a920c58-0793-4fd9-b51b-e118d82f2e07}
2
| KRYCÍ LIST SOUPISU PRACÍ | [7 empty] | v --- níže se nacházejí doplnkové a pomocné údaje k sestavám --- v | [8 empty] | False
Stavba:
OBNOVA SPORTOVNÍCH POVRCHŮ V AREÁLU ZŠ
Objekt:
04 - ZŠaMŠ BOROVSKÉHO
Soupis:
04.2 - VÍCEÚČELOVÁ HRACÍ PLOCHA
| KSO: |  |  |  |  | CC-CZ:
| Místo: |  |  |  |  | Datum: | 2024-06-12
| Zadavatel: |  |  |  |  | IČ: | 62331353
|  | ZŠaMŠ Borovského, Karviná, p.o. |  |  |  | DIČ: | CZ62331353
| Uchazeč: |  |  |  |  | IČ: | Vyplň údaj
|  | Vyplň údaj |  |  |  | DIČ: | Vyplň údaj
| Projektant: |  |  |  |  | IČ: | 87696754
|  | Ing. Marek Papoušek |  |  |  | DIČ: | CZ7601245564
| Zpracovatel: |  |  |  |  | IČ:
DIČ:
Poznámka:
| Cena bez DPH | [5 empty] | 0
|  |  | Základ daně |  |  | Sazba daně | Výše daně
| DPH | základní | 0 |  |  | 21% | 0
|  | snížená | 0 |  |  | 12% | 0
|  | zákl. přenesená | 0 |  |  | 21% | 0
|  | sníž. přenesená | 0 |  |  | 12% | 0
|  | nulová | 0 |  |  | 0% | 0
| Cena s DPH |  |  | v | CZK |  | 0
| Projektant |  |  | Zpracovatel
| Datum a podpis: |  | Razítko | Datum a podpis: |  |  | Razítko
| Objednavatel |  |  | Uchazeč
| Datum a podpis: |  | Razítko | Datum a podpis: |  |  | Razítko
REKAPITULACE ČLENĚNÍ SOUPISU PRACÍ
Stavba:
OBNOVA SPORTOVNÍCH POVRCHŮ V AREÁLU ZŠ
Objekt:
04 - ZŠaMŠ BOROVSKÉHO
Soupis:
04.2 - VÍCEÚČELOVÁ HRACÍ PLOCHA
Místo: | [5 empty] | Datum: | 2024-06-12
Zadavatel: |  |  | ZŠaMŠ Borovského, Karviná, p.o. |  |  | Projektant: | Ing. Marek Papoušek
Uchazeč: |  |  | Vyplň údaj |  |  | Zpracovatel:
Kód dílu - Popis | [6 empty] | Cena celkem [CZK]
Náklady ze soupisu prací | [6 empty] | 0 | [11 empty] | -1
| HSV - Práce a dodávky HSV | [5 empty] | 0
| 1 - Zemní práce | [5 empty] | 0
| 3 - Svislé a kompletní konstrukce | [5 empty] | 0
| 5 - Komunikace pozemní | [5 empty] | 0
| 9 - Ostatní konstrukce a práce, bourání | [5 empty] | 0
| 997 - Přesun sutě | [5 empty] | 0
| 998 - Přesun hmot | [5 empty] | 0
| PSV - Práce a dodávky PSV | [5 empty] | 0
| 799 - Sportovní vybavení | [5 empty] | 0
| VRN - Vedlejší rozpočtové náklady | [5 empty] | 0
| VRN3 - Zařízení staveniště | [5 empty] | 0
SOUPIS PRACÍ
Stavba:
OBNOVA SPORTOVNÍCH POVRCHŮ V AREÁLU ZŠ
Objekt:
04 - ZŠaMŠ BOROVSKÉHO
Soupis:
04.2 - VÍCEÚČELOVÁ HRACÍ PLOCHA
Místo: | [5 empty] | Datum: | 2024-06-12
Zadavatel: |  |  | ZŠaMŠ Borovského, Karviná, p.o. |  |  | Projektant: | Ing. Marek Papoušek
Uchazeč: |  |  | Vyplň údaj |  |  | Zpracovatel:
PČ | Typ | Kód | Popis | MJ | Množství | J.cena [CZK] | Cena celkem [CZK] | Cenová soustava |  | DPH | J. Nh [h] | Nh celkem [h] | J. hmotnost [t] | Hmotnost celkem [t] | J. suť [t] | Suť Celkem [t]
Náklady soupisu celkem | [6 empty] | 0 |  |  |  |  | 0 |  | 89.6101 |  | 84.899 |  | D | -1 | [10 empty] | 0
| D | HSV | Práce a dodávky HSV |  |  |  | 0 |  |  |  |  | 0 |  | 89.6101 |  | 84.899 | 1 | D | 0 |  |  |  | ROZPOCET | [6 empty] | 0
| D | 1 | Zemní práce |  |  |  | 0 |  |  |  |  | 0 |  | 0 |  | 84.21 | 1 | D | 1 |  |  |  | ROZPOCET | [6 empty] | 0
1 | K | 113102211 | Odstranění umělého trávníku ze sportovních povrchů z multisportovního hřiště výšky vlasu do 25 mm | m2 | 2807 |  | 0 |  |  | základní |  | 0 | 0 | 0 | 0.03 | 84.21 | 4 | K | 2 |  |  |  | ROZPOCET | 0 | 0 | 0 | 0 | 0 | 1 | 0 | 4 | -1043904343
| VV |  | 2807,0 |  | 2807 | [12 empty] | VV | 2 | 2 | True | 1 | ROZPOCET
| VV |  | A,B,C.2,D.1 | [14 empty] | VV | 2 | 1 | True | 0 | ROZPOCET
2 | K | 181252305 | Úprava pláně strojně na násypech se zhutněním | m2 | 2807 |  | 0 |  |  | základní |  | 0 | 0 | 0 | 0 | 0 | 4 | K | 2 |  |  |  | ROZPOCET | 0 | 0 | 0 | 0 | 0 | 1 | 0 | 4 | 217398805
| VV |  | 2807,0 |  | 2807 | [12 empty] | VV | 2 | 2 | True | 1 | ROZPOCET
| VV |  | A,B,C.2,D.2,D.3 -úprava kladecí vrstvy po odstranění trávníku | [14 empty] | VV | 2 | 1 | True | 0 | ROZPOCET
| D | 3 | Svislé a kompletní konstrukce |  |  |  | 0 |  |  |  |  | 0 |  | 0 |  | 0 | 1 | D | 1 |  |  |  | ROZPOCET | [6 empty] | 0
3 | K | 348401140 | Montáž oplocení z pletiva strojového s napínacími dráty přes 2,0 do 4,0 m | m | 198 |  | 0 |  |  | základní |  | 0 | 0 | 0 | 0 | 0 | 4 | K | 2 |  |  |  | ROZPOCET | 0 | 0 | 0 | 0 | 0 | 1 | 0 | 4 | 189376626
| P |  | Poznámka k položce:_x000d_ vč. nosných lanek a napínacích mechanismů | [14 empty] | P | 2
| VV |  | 2*(39,0+60,0) |  | 198 | [12 empty] | VV | 2 | 2 | True | 1 | ROZPOCET
| VV |  | A,B,C.2,D.5 - montáž sítí místo zdemontovaných starých poškozených sítí | [14 empty] | VV | 2 | 1 | True | 0 | ROZPOCET
4 | M | 145100005 | Tkaná síť, PP, oko 100/100/5mm, bezuzlová, zelená | m2 | 672 |  | 0 |  |  | základní |  | 0 | 0 | 0 | 0 | 0 | 8 | M | 2 |  |  |  | ROZPOCET | 0 | 0 | 0 | 0 | 0 | 1 | 0 | 4 | 1513504709
| VV |  | 2*(39,0*4,0+60,0*3,0) |  | 672 | [12 empty] | VV | 2 | 2 | True | 1 | ROZPOCET
| VV |  | A,B,C.2,D.5 - montáž sítí místo zdemontovaných starých poškozených sítí | [14 empty] | VV | 2 | 1 | True | 0 | ROZPOCET
| D | 5 | Komunikace pozemní |  |  |  | 0 |  |  |  |  | 0 |  | 89.6101 |  | 0 | 1 | D | 1 |  |  |  | ROZPOCET | [6 empty] | 0
5 | K | 589161112 | Umělý trávník pro sportovní povrchy fotbalová hřiště včetně zásypu pískem výška vlasu do 40 mm, hmotnosti přes 2,5 kg/m2 | m2 | 2807 |  | 0 |  |  | základní |  | 0 | 0.03189 | 89.5152 | 0 | 0 | 4 | K | 2 |  |  |  | ROZPOCET | 0 | 0 | 0 | 0 | 0 | 1 | 0 | 4 | -666730350
| P |  | Poznámka k položce:_x000d_ specifikace v souhrnné technické zprávě | [14 empty] | P | 2
| VV |  | 2807,0 |  | 2807 | [12 empty] | VV | 2 | 2 | True | 1 | ROZPOCET
| VV |  | A,B,C.2,D.2,D.3 | [14 empty] | VV | 2 | 1 | True | 0 | ROZPOCET
6 | K | 589811111 | Umělý trávník pro sportovní povrchy vodorovné značení (lajnování) hřišť pro tenis a multisport šířky 5 cm | m | 306 |  | 0 |  |  | základní |  | 0 | 0.00031 | 0.09486 | 0 | 0 | 4 | K | 2 |  |  |  | ROZPOCET | 0 | 0 | 0 | 0 | 0 | 1 | 0 | 4 | -1254732488
| VV |  | 306,0 |  | 306 | [12 empty] | VV | 2 | 2 | True | 1 | ROZPOCET
| VV |  | D.4 | [14 empty] | VV | 2 | 1 | True | 0 | ROZPOCET
| D | 9 | Ostatní konstrukce a práce, bourání |  |  |  | 0 |  |  |  |  | 0 |  | 0 |  | 0.68904 | 1 | D | 1 |  |  |  | ROZPOCET | [6 empty] | 0
7 | K | 941311111 | Lešení řadové modulové lehké pracovní s podlahami s provozním zatížením tř. 3 do 200 kg/m2 šířky tř. SW06 od 0,6 do 0,9 m výšky do 10 m montáž | m2 | 672 |  | 0 |  |  | základní |  | 0 | 0 | 0 | 0 | 0 | 4 | K | 2 |  |  |  | ROZPOCET | 0 | 0 | 0 | 0 | 0 | 1 | 0 | 4 | -118344590
| VV |  | 2*(39,0*4,0+60,0*3,0) |  | 672 | [12 empty] | VV | 2 | 2 | True | 1 | ROZPOCET
| VV |  | A,B,C.2,D.5 - montáž sítí místo zdemontovaných starých poškozených sítí | [14 empty] | VV | 2 | 1 | True | 0 | ROZPOCET
8 | K | 941311811 | Lešení řadové modulové lehké pracovní s podlahami s provozním zatížením tř. 3 do 200 kg/m2 šířky tř. SW06 od 0,6 do 0,9 m výšky do 10 m demontáž | m2 | 672 |  | 0 |  |  | základní |  | 0 | 0 | 0 | 0 | 0 | 4 | K | 2 |  |  |  | ROZPOCET | 0 | 0 | 0 | 0 | 0 | 1 | 0 | 4 | 709333310
| VV |  | 2*(39,0*4,0+60,0*3,0) |  | 672 | [12 empty] | VV | 2 | 2 | True | 1 | ROZPOCET
| VV |  | A,B,C.2,D.5 - montáž sítí místo zdemontovaných starých poškozených sítí | [14 empty] | VV | 2 | 1 | True | 0 | ROZPOCET
9 | K | 966071823 | Rozebrání oplocení z pletiva drátěného se čtvercovými oky, výšky přes 2,0 do 4,0 m | m | 198 |  | 0 |  |  | základní |  | 0 | 0 | 0 | 0.00348 | 0.68904 | 4 | K | 2 |  |  |  | ROZPOCET | 0 | 0 | 0 | 0 | 0 | 1 | 0 | 4 | -1221517064
| VV |  | 2*(39,0+60,0) |  | 198 | [12 empty] | VV | 2 | 2 | True | 1 | ROZPOCET
| VV |  | demontáž stávajících sítí ze zábran | [14 empty] | VV | 2 | 1 | True | 0 | ROZPOCET
| D | 997 | Přesun sutě |  |  |  | 0 |  |  |  |  | 0 |  | 0 |  | 0 | 1 | D | 1 |  |  |  | ROZPOCET | [6 empty] | 0
10 | K | 997002511 | Vodorovné přemístění suti a vybouraných hmot bez naložení, se složením a hrubým urovnáním na vzdálenost do 1 km | t | 84.899 |  | 0 |  |  | základní |  | 0 | 0 | 0 | 0 | 0 | 4 | K | 2 |  |  |  | ROZPOCET | 0 | 0 | 0 | 0 | 0 | 1 | 0 | 4 | -107561131
11 | K | 997002519 | Vodorovné přemístění suti a vybouraných hmot bez naložení, se složením a hrubým urovnáním Příplatek k ceně za každý další i započatý 1 km přes 1 km | t | 594.293 |  | 0 |  |  | základní |  | 0 | 0 | 0 | 0 | 0 | 4 | K | 2 |  |  |  | ROZPOCET | 0 | 0 | 0 | 0 | 0 | 1 | 0 | 4 | -944377414
| VV |  | 84,899*7 'Přepočtené koeficientem množství |  | 594.293 | [12 empty] | VV | 2 | 2 | False | 1 | ROZPOCET
12 | K | 997013813 | Poplatek za uložení stavebního odpadu na skládce (skládkovné) z plastických hmot zatříděného do Katalogu odpadů pod kódem 17 02 03 | t | 84.899 |  | 0 |  |  | základní |  | 0 | 0 | 0 | 0 | 0 | 4 | K | 2 |  |  |  | ROZPOCET | 0 | 0 | 0 | 0 | 0 | 1 | 0 | 4 | -854722577
| D | 998 | Přesun hmot |  |  |  | 0 |  |  |  |  | 0 |  | 0 |  | 0 | 1 | D | 1 |  |  |  | ROZPOCET | [6 empty] | 0
13 | K | 998222012 | Přesun hmot pro tělovýchovné plochy dopravní vzdálenost do 200 m | t | 89.61 |  | 0 |  |  | základní |  | 0 | 0 | 0 | 0 | 0 | 4 | K | 2 |  |  |  | ROZPOCET | 0 | 0 | 0 | 0 | 0 | 1 | 0 | 4 | -1815259779
| D | PSV | Práce a dodávky PSV |  |  |  | 0 |  |  |  |  | 0 |  | 0 |  | 0 | 2 | D | 0 |  |  |  | ROZPOCET | [6 empty] | 0
| D | 799 | Sportovní vybavení |  |  |  | 0 |  |  |  |  | 0 |  | 0 |  | 0 | 2 | D | 1 |  |  |  | ROZPOCET | [6 empty] | 0
14 | K | 767000022 | D+M síť na fotbalovou branku Junior 5,0x2,0m, PP 4mm | kpl. | 2 |  | 0 |  |  | základní |  | 0 | 0 | 0 | 0 | 0 | 16 | K | 2 |  |  |  | ROZPOCET | 0 | 0 | 0 | 0 | 0 | 1 | 0 | 16 | 911069775
| VV |  | 2,0 |  | 2 | [12 empty] | VV | 2 | 2 | True | 1 | ROZPOCET
| VV |  | A,B,C.2,D.3,D.5 | [14 empty] | VV | 2 | 1 | True | 0 | ROZPOCET
| D | VRN | Vedlejší rozpočtové náklady |  |  |  | 0 |  |  |  |  | 0 |  | 0 |  | 0 | 5 | D | 0 |  |  |  | ROZPOCET | [6 empty] | 0
| D | VRN3 | Zařízení staveniště |  |  |  | 0 |  |  |  |  | 0 |  | 0 |  | 0 | 5 | D | 1 |  |  |  | ROZPOCET | [6 empty] | 0
15 | K | 032403000 | Provizorní komunikace | kpl. | 1 |  | 0 |  |  | základní |  | 0 | 0 | 0 | 0 | 0 | 1024 | K | 2 |  |  |  | ROZPOCET | 0 | 0 | 0 | 0 | 0 | 1 | 0 | 1024 | -1871957839
| P |  | Poznámka k položce:_x000d_ zřízení, udržování, likvidace | [14 empty] | P | 2
| VV |  | 1,0 |  | 1 | [12 empty] | VV | 2 | 2 | True | 1 | ROZPOCET
| VV |  | ochrana běžecké dráhy š. 5,0m pro přejezd (např. geotextilie + roznášecí desky popř. vrstva kameniva apod.) | [14 empty] | VV | 2 | 1 | True | 0 | ROZPOCET

## 05 - ZŠaMŠ DR. OLSZAKA
{ebba2a43-b4a7-4b64-8b5f-8f31f1d5c41c}
2
| KRYCÍ LIST SOUPISU PRACÍ | [7 empty] | v --- níže se nacházejí doplnkové a pomocné údaje k sestavám --- v | [8 empty] | False
Stavba:
OBNOVA SPORTOVNÍCH POVRCHŮ V AREÁLU ZŠ
Objekt:
05 - ZŠaMŠ DR. OLSZAKA
| KSO: |  |  |  |  | CC-CZ:
| Místo: |  |  |  |  | Datum: | 2024-06-12
| Zadavatel: |  |  |  |  | IČ: | 64628680
|  | ZŠaMŠ s polským jazykem vyučovacím, Karviná, p.o. |  |  |  | DIČ: | CZ64628680
| Uchazeč: |  |  |  |  | IČ: | Vyplň údaj
|  | Vyplň údaj |  |  |  | DIČ: | Vyplň údaj
| Projektant: |  |  |  |  | IČ: | 87696754
|  | Ing. Marek Papoušek |  |  |  | DIČ: | CZ7601245564
| Zpracovatel: |  |  |  |  | IČ:
DIČ:
Poznámka:
| Cena bez DPH | [5 empty] | 0
|  |  | Základ daně |  |  | Sazba daně | Výše daně
| DPH | základní | 0 |  |  | 21% | 0
|  | snížená | 0 |  |  | 12% | 0
|  | zákl. přenesená | 0 |  |  | 21% | 0
|  | sníž. přenesená | 0 |  |  | 12% | 0
|  | nulová | 0 |  |  | 0% | 0
| Cena s DPH |  |  | v | CZK |  | 0
| Projektant |  |  | Zpracovatel
| Datum a podpis: |  | Razítko | Datum a podpis: |  |  | Razítko
| Objednavatel |  |  | Uchazeč
| Datum a podpis: |  | Razítko | Datum a podpis: |  |  | Razítko
REKAPITULACE ČLENĚNÍ SOUPISU PRACÍ
Stavba:
OBNOVA SPORTOVNÍCH POVRCHŮ V AREÁLU ZŠ
Objekt:
05 - ZŠaMŠ DR. OLSZAKA
Místo: | [5 empty] | Datum: | 2024-06-12
Zadavatel: |  |  | ZŠaMŠ s polským jazykem vyučovacím, Karviná, p.o. |  |  | Projektant: | Ing. Marek Papoušek
Uchazeč: |  |  | Vyplň údaj |  |  | Zpracovatel:
Kód dílu - Popis | [6 empty] | Cena celkem [CZK]
Náklady ze soupisu prací | [6 empty] | 0 | [11 empty] | -1
| HSV - Práce a dodávky HSV | [5 empty] | 0
| 1 - Zemní práce | [5 empty] | 0
| 5 - Komunikace pozemní | [5 empty] | 0
| 997 - Přesun sutě | [5 empty] | 0
| 998 - Přesun hmot | [5 empty] | 0
SOUPIS PRACÍ
Stavba:
OBNOVA SPORTOVNÍCH POVRCHŮ V AREÁLU ZŠ
Objekt:
05 - ZŠaMŠ DR. OLSZAKA
Místo: | [5 empty] | Datum: | 2024-06-12
Zadavatel: |  |  | ZŠaMŠ s polským jazykem vyučovacím, Karviná, p.o. |  |  | Projektant: | Ing. Marek Papoušek
Uchazeč: |  |  | Vyplň údaj |  |  | Zpracovatel:
PČ | Typ | Kód | Popis | MJ | Množství | J.cena [CZK] | Cena celkem [CZK] | Cenová soustava |  | DPH | J. Nh [h] | Nh celkem [h] | J. hmotnost [t] | Hmotnost celkem [t] | J. suť [t] | Suť Celkem [t]
Náklady soupisu celkem | [6 empty] | 0 |  |  |  |  | 0 |  | 52.5684 |  | 23.724 |  | D | -1 | [10 empty] | 0
| D | HSV | Práce a dodávky HSV |  |  |  | 0 |  |  |  |  | 0 |  | 52.5684 |  | 23.724 | 1 | D | 0 |  |  |  | ROZPOCET | [6 empty] | 0
| D | 1 | Zemní práce |  |  |  | 0 |  |  |  |  | 0 |  | 0 |  | 23.724 | 1 | D | 1 |  |  |  | ROZPOCET | [6 empty] | 0
1 | K | 113107211 | Odstranění podkladů nebo krytů strojně plochy jednotlivě přes 200 m2 s přemístěním hmot na skládku na vzdálenost do 20 m nebo s naložením na dopravní prostředek z kameniva těženého, o tl. vrstvy do 100 mm | m2 | 659 |  | 0 |  |  | základní |  | 0 | 0 | 0 | 0.036 | 23.724 | 4 | K | 2 |  |  |  | ROZPOCET | 0 | 0 | 0 | 0 | 0 | 1 | 0 | 4 | 2016936182
| VV |  | 659,0 |  | 659 | [12 empty] | VV | 2 | 2 | True | 1 | ROZPOCET
| VV |  | A,D,C.2,D.2,D.4 | [14 empty] | VV | 2 | 1 | True | 0 | ROZPOCET
2 | K | 181951112 | Úprava pláně vyrovnáním výškových rozdílů strojně v hornině třídy těžitelnosti I, skupiny 1 až 3 se zhutněním | m2 | 659 |  | 0 |  |  | základní |  | 0 | 0 | 0 | 0 | 0 | 4 | K | 2 |  |  |  | ROZPOCET | 0 | 0 | 0 | 0 | 0 | 1 | 0 | 4 | -1051804648
| VV |  | 659,0 |  | 659 | [12 empty] | VV | 2 | 2 | True | 1 | ROZPOCET
| VV |  | A,D,C.2,D.2,D.4 - srovnání a zhutnění škvárové vrstvy po odstranění antuky | [14 empty] | VV | 2 | 1 | True | 0 | ROZPOCET
| D | 5 | Komunikace pozemní |  |  |  | 0 |  |  |  |  | 0 |  | 52.5684 |  | 0 | 1 | D | 1 |  |  |  | ROZPOCET | [6 empty] | 0
3 | K | 589116111 | Kryt ploch pro tělovýchovu jednovrstvový nebo dvouvrstvový s rozprostřením hmot, vlhčením a zhutněním hlinitopísčitý, o tl. do 20 mm | m2 | 659 |  | 0 |  |  | základní |  | 0 | 0.03891 | 25.6417 | 0 | 0 | 4 | K | 2 |  |  |  | ROZPOCET | 0 | 0 | 0 | 0 | 0 | 1 | 0 | 4 | 1192708436
| VV |  | 659,0 |  | 659 | [12 empty] | VV | 2 | 2 | True | 1 | ROZPOCET
| VV |  | A,D,C.2,D.3,D.4 - kamenný mlat pod antuku | [14 empty] | VV | 2 | 1 | True | 0 | ROZPOCET
4 | K | 589116114 | Kryt ploch pro tělovýchovu jednovrstvový nebo dvouvrstvový s rozprostřením hmot, vlhčením a zhutněním antukový, o tl. přes 20 do 50 mm | m2 | 395.4 |  | 0 |  |  | základní |  | 0 | 0.0681 | 26.9267 | 0 | 0 | 4 | K | 2 |  |  |  | ROZPOCET | 0 | 0 | 0 | 0 | 0 | 1 | 0 | 4 | 1792551996
| VV |  | 659,0/50*30 |  | 395.4 | [12 empty] | VV | 2 | 2 | True | 1 | ROZPOCET
| VV |  | A,D,C.2,D.3,D.4 - přepočet na tl. 30mm | [14 empty] | VV | 2 | 1 | True | 0 | ROZPOCET
| D | 997 | Přesun sutě |  |  |  | 0 |  |  |  |  | 0 |  | 0 |  | 0 | 1 | D | 1 |  |  |  | ROZPOCET | [6 empty] | 0
5 | K | 997002511 | Vodorovné přemístění suti a vybouraných hmot bez naložení, se složením a hrubým urovnáním na vzdálenost do 1 km | t | 23.724 |  | 0 |  |  | základní |  | 0 | 0 | 0 | 0 | 0 | 4 | K | 2 |  |  |  | ROZPOCET | 0 | 0 | 0 | 0 | 0 | 1 | 0 | 4 | -1015960245
6 | K | 997002519 | Vodorovné přemístění suti a vybouraných hmot bez naložení, se složením a hrubým urovnáním Příplatek k ceně za každý další započatý 1 km přes 1 km | t | 142.344 |  | 0 |  |  | základní |  | 0 | 0 | 0 | 0 | 0 | 4 | K | 2 |  |  |  | ROZPOCET | 0 | 0 | 0 | 0 | 0 | 1 | 0 | 4 | 289471893
| VV |  | 23,724*6 'Přepočtené koeficientem množství |  | 142.344 | [12 empty] | VV | 2 | 2 | False | 1 | ROZPOCET
7 | K | 997013873 | Poplatek za uložení stavebního odpadu na recyklační skládce (skládkovné) zeminy a kamení zatříděného do Katalogu odpadů pod kódem 17 05 04 | t | 23.724 |  | 0 |  |  | základní |  | 0 | 0 | 0 | 0 | 0 | 4 | K | 2 |  |  |  | ROZPOCET | 0 | 0 | 0 | 0 | 0 | 1 | 0 | 4 | 1910437018
| D | 998 | Přesun hmot |  |  |  | 0 |  |  |  |  | 0 |  | 0 |  | 0 | 1 | D | 1 |  |  |  | ROZPOCET | [6 empty] | 0
8 | K | 998222012 | Přesun hmot pro tělovýchovné plochy dopravní vzdálenost do 200 m | t | 52.568 |  | 0 |  |  | základní |  | 0 | 0 | 0 | 0 | 0 | 4 | K | 2 |  |  |  | ROZPOCET | 0 | 0 | 0 | 0 | 0 | 1 | 0 | 4 | 958441466