## EV
TECHNICKÁ SPECIFIKACE "Nákup skříňové dodávky". |  |  |  | ANO | požadováno
Parametr | Požadavek zadavatele | Nabídka dodavatele (žluté buňky vyplní dodavatel) |  | NE | –
|  | Splnění požadavku dodavatelem (v tomto sloupci dodavatel vyplní "ANO" či "NE") | Popis naplnění požadavku (v tomto sloupci dodavatel u předepsaných položek vyplní skutečnou hodnotu/ parametr)
Tovární značka | Tovární značka | - | doplní dodavatel
Obchodní označení modelu | Obchodní označení modelu (včetně výbavového stupně) | – | doplní dodavatel
Rok výroby | minimálně 2024 | dodavatel vyplní "ANO/NE" | doplní dodavatel
Pohon | diesel | dodavatel vyplní "ANO/NE" | –
Barva | bílá - s plnobarevným polepem foto kvality (1/3 vozu po následné domluvě se zadavatelem) | – | doplní dodavatel
Typ karoserie | VAN | dodavatel vyplní "ANO/NE" | doplní dodavatel
Výkon motoru [kW] | min. 100 kW | dodavatel vyplní "ANO/NE" | doplní dodavatel
Objem zavazadlového prostoru / ložná plocha | min. 18m3 | dodavatel vyplní "ANO/NE" | doplní dodavatel
Oddělení zavazadlového prostoru | dělící přepážka | dodavatel vyplní "ANO/NE" | –
Počet míst k sezení v kabině | 3 | dodavatel vyplní "ANO/NE" | doplní dodavatel
Vlastnosti sedadla řidiče | výškově nastavitelné, výškově nastavitelná hlavová opěrka | dodavatel vyplní "ANO/NE" | –
Klimatizace | manuální nebo automatická | dodavatel vyplní "ANO/NE" | –
Otevírání oken | elektrické vpředu | dodavatel vyplní "ANO/NE" | –
Kola | ocelová nebo z lehkých slitin - 2 sady - disky kol a pneu na vozidle osazena dle ročního období v okamžiku dodání, tj. zimní v období mezi 15. 10. a 31. 3., ve zbývajícím období letní; součástí dodávky i kola pro opačné období a ve stejném rozměru | dodavatel vyplní "ANO/NE" | –
Dálkové ovládání vozu vč. centrálního zamykání | automatické nebo bezklíčové | dodavatel vyplní "ANO/NE" | doplní dodavatel
Elektronická stabilizace podvozku | ANO | dodavatel vyplní "ANO/NE" | –
Signalizace vzdálenosti při parkování | přední i zadní parkovací senzory | dodavatel vyplní "ANO/NE" | –
Rezervní kolo | plnohodnotné nebo dojezdové kolo včetně příslušenství ( v případě absence rezervního kola je možné dodat vozidlo s pneumatikami typu "runflat", případně s dojezdovou lepící sadou) | dodavatel vyplní "ANO/NE" | doplní dodavatel
Povinná výbava | ANO, kompletní výbava dle platné legislativy ČR včetně 5 ks reflexních vest | dodavatel vyplní "ANO/NE" | –
Doplňková výbava | Handsfree, tažné zařízení, osvětlení nákladového prostoru | dodavatel vyplní "ANO/NE" | –
|  | dodavatel vyplní "ANO/NE" | –