## Rekapitulace stavby
Export Komplet | [27 empty] | 2.0 | ZAMOK |  |  |  |  | False | False | {ae248c43-7201-452c-bf57-f98286c6626e}
[33 empty] | 0,01 | 21
[33 empty] | 0,01 | 12
|  | REKAPITULACE STAVBY | [17 empty] | v --- níže se nacházejí doplnkové a pomocné údaje k sestavám --- v | [11 empty] | Návod na vyplnění | 0,001
|  | Kód: |  |  |  |  | 20252011001 | [24 empty] | Měnit lze pouze buňky se žlutým podbarvením! 1) na prvním listu Rekapitulace stavby vyplňte v sestavě a) Souhrnný list - údaje o Uchazeči (přenesou se do ostatních sestav i v jiných listech) b) Rekapitulace objektů - potřebné Ostatní náklady 2) na vybraných listech vyplňte v sestavě a) Krycí list - údaje o Uchazeči, pokud se liší od údajů o Uchazeči na Souhrnném listu (údaje se přenesou do ostatních sestav v daném listu) b) Rekapitulace rozpočtu - potřebné Ostatní náklady c) Celkové náklady za stavbu - ceny u položek - množství, pokud má žluté podbarvení - a v případě potřeby poznámku (ta je ve skrytém sloupci) | 0,01
|  | Stavba: |  |  |  |  | PD na rekonstrukci 2.NP pavilonu A4 budovy č.p. 2379 na ul. Žižkova | [25 empty] | 0,01
|  | KSO: | [13 empty] | CC-CZ: | [16 empty] | 0,01
|  | Místo: |  |  |  |  | Karbiná | [8 empty] | Datum: |  | 23. 11. 2025 | [14 empty] | 0,01
0,01
|  | Zadavatel: | [13 empty] | IČ: | [16 empty] | 0,01
|  |  | Statutární město Karviná | [12 empty] | DIČ: | [16 empty] | 0,01
0,01
|  | Uchazeč: | [13 empty] | IČ: |  | Vyplň údaj | [14 empty] | 0,01
|  |  | Vyplň údaj | [12 empty] | DIČ: |  | Vyplň údaj | [14 empty] | 0,01
False
|  | Projektant: | [13 empty] | IČ: | [16 empty] | False
|  |  | ATRIS s.r.o. | [12 empty] | DIČ: | [16 empty] | True
0,01
|  | Zpracovatel: | [13 empty] | IČ: | [16 empty] | 0,01
|  |  | Barbora Kyšková | [12 empty] | DIČ: | [16 empty] | True
Poznámka:
|  | Cena bez DPH | [13 empty] | 0
[8 empty] | Sazba daně |  |  | Základ daně |  |  |  |  | Výše daně
|  | DPH |  | základní |  |  |  | 21% |  |  | 0 |  |  |  |  | 0
|  |  |  | snížená |  |  |  | 12% |  |  | 0 |  |  |  |  | 0
|  |  |  | zákl. přenesená |  |  |  | 21% |  |  | 0 |  |  |  |  | 0
|  |  |  | sníž. přenesená |  |  |  | 12% |  |  | 0 |  |  |  |  | 0
|  |  |  | nulová |  |  |  | 0% |  |  | 0 |  |  |  |  | 0
|  | Cena s DPH | [6 empty] | v |  |  | CZK |  |  |  | 0
|  | Projektant | [11 empty] | Zpracovatel
|  | Datum a podpis: | [7 empty] | Razítko |  |  |  | Datum a podpis: |  |  | Razítko
|  | Objednavatel | [11 empty] | Uchazeč
|  | Datum a podpis: | [7 empty] | Razítko |  |  |  | Datum a podpis: |  |  | Razítko
REKAPITULACE OBJEKTŮ STAVBY A SOUPISŮ PRACÍ
| Kód: | [6 empty] | 20252011001
| Stavba: | [6 empty] | PD na rekonstrukci 2.NP pavilonu A4 budovy č.p. 2379 na ul. Žižkova
| Místo: | [6 empty] | Karbiná | [6 empty] | Datum: |  | 23. 11. 2025
| Zadavatel: | [6 empty] | Statutární město Karviná | [6 empty] | Projektant: |  | ATRIS s.r.o. |  |  | Informatívní údaje z listů zakázek
| Uchazeč: | [13 empty] | Zpracovatel: |  | Barbora Kyšková
| Kód |  |  |  | Popis | [7 empty] | Cena bez DPH [CZK] |  |  |  |  | Cena s DPH [CZK] | Typ | z toho Ostat. náklady [CZK] | DPH [CZK] | Normohodiny [h] | DPH základní [CZK] | DPH snížená [CZK] | DPH základní přenesená [CZK] | DPH snížená přenesená [CZK] | Základna DPH základní | Základna DPH snížená | Základna DPH zákl. přenesená | Základna DPH sníž. přenesená | Základna DPH nulová
| Náklady z rozpočtů | [11 empty] | 0 |  |  |  |  | 0 |  | 0 | 0 | 0 | 0 | 0 | 0 | 0 | 0 | 0 | 0 | 0 | 0 |  | D | 0 | ###NOIMPORT### | IMPORT | {ae248c43-7201-452c-bf57-f98286c6626e} | {00000000-0000-0000-0000-000000000000}
/ |  | 001 |  |  |  | Stavební část | [6 empty] | 0 |  |  |  |  | 0 | STA | 0 | 0 | 0 | 0 | 0 | 0 | 0 | 0 | 0 | 0 | 0 | 0 |  |  | 1 |  | IMPORT | {031539cd-b69a-471f-b672-ae62253616b6} | {ae248c43-7201-452c-bf57-f98286c6626e} | 2
/ |  | 002 |  |  |  | Elektroinstalace | [6 empty] | 0 |  |  |  |  | 0 | STA | 0 | 0 | 0 | 0 | 0 | 0 | 0 | 0 | 0 | 0 | 0 | 0 |  |  | 1 |  | IMPORT | {90cfe355-182e-45d7-907e-f0c7edd4cd26} | {ae248c43-7201-452c-bf57-f98286c6626e} | 2
/ |  | 003 |  |  |  | Vzduchotechnika | [6 empty] | 0 |  |  |  |  | 0 | STA | 0 | 0 | 0 | 0 | 0 | 0 | 0 | 0 | 0 | 0 | 0 | 0 |  |  | 1 |  | IMPORT | {23fa446b-a3d9-4fe3-9cd0-21368186a4d4} | {ae248c43-7201-452c-bf57-f98286c6626e} | 2
/ |  | 004 |  |  |  | Zdravotechnika | [6 empty] | 0 |  |  |  |  | 0 | STA | 0 | 0 | 0 | 0 | 0 | 0 | 0 | 0 | 0 | 0 | 0 | 0 |  |  | 1 |  | IMPORT | {235e4555-6fa6-461b-afe6-65e1bd271f5e} | {ae248c43-7201-452c-bf57-f98286c6626e} | 2
/ |  | 005 |  |  |  | Ostatní a vedlejší náklady | [6 empty] | 0 |  |  |  |  | 0 | STA | 0 | 0 | 0 | 0 | 0 | 0 | 0 | 0 | 0 | 0 | 0 | 0 |  |  | 1 |  | IMPORT | {edb43140-acae-48eb-8c83-2c6082863fb9} | {ae248c43-7201-452c-bf57-f98286c6626e} | 2

## 001 - Stavební část
{031539cd-b69a-471f-b672-ae62253616b6}
2
| KRYCÍ LIST SOUPISU PRACÍ | [7 empty] | v --- níže se nacházejí doplnkové a pomocné údaje k sestavám --- v | [8 empty] | False
Stavba:
PD na rekonstrukci 2.NP pavilonu A4 budovy č.p. 2379 na ul. Žižkova
Objekt:
001 - Stavební část
| KSO: |  |  |  |  | CC-CZ:
| Místo: |  | Karbiná |  |  | Datum: | 23. 11. 2025
| Zadavatel: |  |  |  |  | IČ:
|  | Statutární město Karviná |  |  |  | DIČ:
| Uchazeč: |  |  |  |  | IČ: | Vyplň údaj
|  | Vyplň údaj |  |  |  | DIČ: | Vyplň údaj
| Projektant: |  |  |  |  | IČ:
|  | ATRIS s.r.o. |  |  |  | DIČ:
| Zpracovatel: |  |  |  |  | IČ:
|  | Barbora Kyšková |  |  |  | DIČ:
Poznámka:
| Cena bez DPH | [5 empty] | 0
|  |  | Základ daně |  |  | Sazba daně | Výše daně
| DPH | základní | 0 |  |  | 21% | 0
|  | snížená | 0 |  |  | 12% | 0
|  | zákl. přenesená | 0 |  |  | 21% | 0
|  | sníž. přenesená | 0 |  |  | 12% | 0
|  | nulová | 0 |  |  | 0% | 0
| Cena s DPH |  |  | v | CZK |  | 0
| Projektant |  |  | Zpracovatel
| Datum a podpis: |  | Razítko | Datum a podpis: |  |  | Razítko
| Objednavatel |  |  | Uchazeč
| Datum a podpis: |  | Razítko | Datum a podpis: |  |  | Razítko
REKAPITULACE ČLENĚNÍ SOUPISU PRACÍ
Stavba:
PD na rekonstrukci 2.NP pavilonu A4 budovy č.p. 2379 na ul. Žižkova
Objekt:
001 - Stavební část
Místo: |  |  | Karbiná |  |  | Datum: | 23. 11. 2025
Zadavatel: |  |  | Statutární město Karviná |  |  | Projektant: | ATRIS s.r.o.
Uchazeč: |  |  | Vyplň údaj |  |  | Zpracovatel: | Barbora Kyšková
Kód dílu - Popis | [6 empty] | Cena celkem [CZK]
Náklady ze soupisu prací | [6 empty] | 0 | [11 empty] | -1
| HSV - Práce a dodávky HSV | [5 empty] | 0
| 3 - Svislé a kompletní konstrukce | [5 empty] | 0
| 6 - Úpravy povrchů, podlahy a osazování výplní | [5 empty] | 0
| 9 - Ostatní konstrukce a práce, bourání | [5 empty] | 0
| 997 - Přesun sutě | [5 empty] | 0
| 998 - Přesun hmot | [5 empty] | 0
| PSV - Práce a dodávky PSV | [5 empty] | 0
| 713 - Izolace tepelné | [5 empty] | 0
| 730 - Vytápění | [5 empty] | 0
| 763 - Konstrukce suché výstavby | [5 empty] | 0
| 766 - Konstrukce truhlářské | [5 empty] | 0
| 767 - Konstrukce zámečnické | [5 empty] | 0
| 771 - Podlahy z dlaždic | [5 empty] | 0
| 776 - Podlahy povlakové | [5 empty] | 0
| 781 - Dokončovací práce - obklady | [5 empty] | 0
| 783 - Dokončovací práce - nátěry | [5 empty] | 0
| 784 - Dokončovací práce - malby a tapety | [5 empty] | 0
SOUPIS PRACÍ
Stavba:
PD na rekonstrukci 2.NP pavilonu A4 budovy č.p. 2379 na ul. Žižkova
Objekt:
001 - Stavební část
Místo: |  |  | Karbiná |  |  | Datum: | 23. 11. 2025
Zadavatel: |  |  | Statutární město Karviná |  |  | Projektant: | ATRIS s.r.o.
Uchazeč: |  |  | Vyplň údaj |  |  | Zpracovatel: | Barbora Kyšková
PČ | Typ | Kód | Popis | MJ | Množství | J.cena [CZK] | Cena celkem [CZK] | Cenová soustava |  | DPH | J. Nh [h] | Nh celkem [h] | J. hmotnost [t] | Hmotnost celkem [t] | J. suť [t] | Suť Celkem [t]
Náklady soupisu celkem | [6 empty] | 0 |  |  |  |  | 0 |  | 121.8592 |  | 201.9739 |  | D | -1 | [10 empty] | 0
| D | HSV | Práce a dodávky HSV |  |  |  | 0 |  |  |  |  | 0 |  | 111.2822 |  | 193.7577 | 1 | D | 0 |  |  |  | ROZPOCET | [6 empty] | 0
| D | 3 | Svislé a kompletní konstrukce |  |  |  | 0 |  |  |  |  | 0 |  | 14.6527 |  | 0 | 1 | D | 1 |  |  |  | ROZPOCET | [6 empty] | 0
1 | K | 317142420 | Překlad nenosný pórobetonový š 100 mm v do 250 mm na tenkovrstvou maltu dl do 1000 mm | kus | 2 |  | 0 | CS ÚRS 2025 02 |  | základní |  | 0 | 0.02228 | 0.04456 | 0 | 0 | 4 | K | 2 |  |  |  | ROZPOCET | 0 | 0 | 0 | 0 | 0 | 1 | 0 | 4 | 1750743998
| VV |  | "viz. PŘ5"2 |  | 2 | [12 empty] | VV | 2 | 2 | True | 1 | ROZPOCET
2 | K | 317142422 | Překlad nenosný pórobetonový š 100 mm v do 250 mm na tenkovrstvou maltu dl přes 1000 do 1250 mm | kus | 1 |  | 0 | CS ÚRS 2024 02 |  | základní |  | 0 | 0.02628 | 0.02628 | 0 | 0 | 4 | K | 2 |  |  |  | ROZPOCET | 0 | 0 | 0 | 0 | 0 | 1 | 0 | 4 | 516558414
| VV |  | "viz. překlad PŘ4"1 |  | 1 | [12 empty] | VV | 2 | 2 | True | 1 | ROZPOCET
3 | K | 317142444 | Překlad nenosný pórobetonový š 150 mm v do 250 mm na tenkovrstvou maltu dl přes 1250 do 1500 mm | kus | 4 |  | 0 | CS ÚRS 2025 02 |  | základní |  | 0 | 0.03803 | 0.15212 | 0 | 0 | 4 | K | 2 |  |  |  | ROZPOCET | 0 | 0 | 0 | 0 | 0 | 1 | 0 | 4 | 1006278822
| VV |  | "viz. PŘ3"4 |  | 4 | [12 empty] | VV | 2 | 2 | True | 1 | ROZPOCET
4 | K | 340271045 | Zazdívka otvorů v příčkách nebo stěnách pl přes 1 do 4 m2 tvárnicemi pórobetonovými tl 150 mm | m2 | 31.581 |  | 0 | CS ÚRS 2025 02 |  | základní |  | 0 | 0.07921 | 2.5015 | 0 | 0 | 4 | K | 2 |  |  |  | ROZPOCET | 0 | 0 | 0 | 0 | 0 | 1 | 0 | 4 | -1944571436
| VV |  | "viz. výkresy nového stavu "1,5*1,5+0,7*2,1+0,8*2,1+0,21*2,1+0,7*3+0,7*2,1+1,2*2,1+0,9*2,1+0,8*2,1+0,6*2,1+0,6*2,1+0,9*2,1*4+0,6*2,1+0,8*2,1+0,6*2,1 |  | 29.781 | [12 empty] | VV | 2 | 2 | True | 0 | ROZPOCET
| VV |  | "1.NP"0,45*0,4+0,6*0,4+1*0,4+0,45*0,4*2+1,55*0,4 |  | 1.8 | [12 empty] | VV | 2 | 2 | True | 0 | ROZPOCET
| VV |  | Součet |  | 31.581 | [12 empty] | VV | 2 | 4 | True | 1 | ROZPOCET
5 | K | 342272225 | Příčka z pórobetonových hladkých tvárnic na tenkovrstvou maltu tl 100 mm | m2 | 50.936 |  | 0 | CS ÚRS 2024 02 |  | základní |  | 0 | 0.06172 | 3.1438 | 0 | 0 | 4 | K | 2 |  |  |  | ROZPOCET | 0 | 0 | 0 | 0 | 0 | 1 | 0 | 4 | -794551834
| VV |  | "viz. výkresy novéhos tavu -2.NP"(1,2+0,45+0,92+0,6+1+0,3+11+0,7)*3,15 |  | 50.936 | [12 empty] | VV | 2 | 2 | True | 1 | ROZPOCET
6 | K | 342272245 | Příčka z pórobetonových hladkých tvárnic na tenkovrstvou maltu tl 150 mm | m2 | 110.7 |  | 0 | CS ÚRS 2024 02 |  | základní |  | 0 | 0.07921 | 8.7685 | 0 | 0 | 4 | K | 2 |  |  |  | ROZPOCET | 0 | 0 | 0 | 0 | 0 | 1 | 0 | 4 | 587546668
| VV |  | "viz. výkres nového stavu 2.NP"(6,3+6,65+5,65+6,7+3,3+9,4)*3,15 |  | 119.7 | [12 empty] | VV | 2 | 2 | True | 0 | ROZPOCET
| VV |  | -(0,9*2*5) |  | -9 | [12 empty] | VV | 2 | 2 | True | 0 | ROZPOCET
| VV |  | Součet |  | 110.7 | [12 empty] | VV | 2 | 4 | True | 1 | ROZPOCET
7 | K | 342291121 | Ukotvení příček k cihelným konstrukcím plochými kotvami | m | 113.4 |  | 0 | CS ÚRS 2024 02 |  | základní |  | 0 | 0.00014 | 0.015876 | 0 | 0 | 4 | K | 2 |  |  |  | ROZPOCET | 0 | 0 | 0 | 0 | 0 | 1 | 0 | 4 | -1169662548
| VV |  | 36*3,15 |  | 113.4 | [12 empty] | VV | 2 | 2 | True | 1 | ROZPOCET
8 | K | R-3170090 | D+M PŘ 1 - 2x L PROFIL 60x60x6 mm, DL. 1300 mm | kus | 7 |  | 0 |  |  | základní |  | 0 | 0 | 0 | 0 | 0 | 4 | K | 2 |  |  |  | ROZPOCET | 0 | 0 | 0 | 0 | 0 | 1 | 0 | 4 | -1595498691
9 | K | R-3170091 | D+M PŘ 2 - 1x L PROFIL I140 , DL.3500 mm | kus | 1 |  | 0 |  |  | základní |  | 0 | 0 | 0 | 0 | 0 | 4 | K | 2 |  |  |  | ROZPOCET | 0 | 0 | 0 | 0 | 0 | 1 | 0 | 4 | -383168121
| D | 6 | Úpravy povrchů, podlahy a osazování výplní |  |  |  | 0 |  |  |  |  | 0 |  | 96.6115 |  | 0 | 1 | D | 1 |  |  |  | ROZPOCET | [6 empty] | 0
10 | K | 611135101 | Hrubá výplň rýh ve stropech maltou jakékoli šířky rýhy | m2 | 7.35 |  | 0 | CS ÚRS 2025 02 |  | základní |  | 0 | 0.056 | 0.4116 | 0 | 0 | 4 | K | 2 |  |  |  | ROZPOCET | 0 | 0 | 0 | 0 | 0 | 1 | 0 | 4 | 347340537
| VV |  | "po vybouraných příčkách"49*0,15 |  | 7.35 | [12 empty] | VV | 2 | 2 | True | 1 | ROZPOCET
11 | K | 612131101 | Cementový postřik vnitřních stěn nanášený celoplošně ručně | m2 | 1128.245 |  | 0 | CS ÚRS 2025 02 |  | základní |  | 0 | 0.00735 | 8.2926 | 0 | 0 | 4 | K | 2 |  |  |  | ROZPOCET | 0 | 0 | 0 | 0 | 0 | 1 | 0 | 4 | -771793061
| VV |  | "viz. výkresy nového stavu " (18,3+20,05+18,9+18,7+19,5+19,4+19,5+19,6+19,5+18,3+28,2+4,2+5,3*2+4,1+61+22+20,3+21,8)*3,1 |  | 1128.245 | [12 empty] | VV | 2 | 2 | True | 1 | ROZPOCET
12 | K | 612135101 | Hrubá výplň rýh ve stěnách maltou jakékoli šířky rýhy | m2 | 11.25 |  | 0 | CS ÚRS 2025 02 |  | základní |  | 0 | 0.056 | 0.63 | 0 | 0 | 4 | K | 2 |  |  |  | ROZPOCET | 0 | 0 | 0 | 0 | 0 | 1 | 0 | 4 | -1476755248
| VV |  | "po vybouraných příčkách"25*3*0,15 |  | 11.25 | [12 empty] | VV | 2 | 2 | True | 1 | ROZPOCET
13 | K | 612142001 | Pletivo sklovláknité vnitřních stěn vtlačené do tmelu | m2 | 1130.045 |  | 0 | CS ÚRS 2025 02 |  | základní |  | 0 | 0.00438 | 4.9496 | 0 | 0 | 4 | K | 2 |  |  |  | ROZPOCET | 0 | 0 | 0 | 0 | 0 | 1 | 0 | 4 | -1530572331
| VV |  | "viz. výkresy nového stavu " (18,3+20,05+18,9+18,7+19,5+19,4+19,5+19,6+19,5+18,3+28,2+4,2+5,3*2+4,1+61+22+20,3+21,8)*3,1 |  | 1128.245 | [12 empty] | VV | 2 | 2 | True | 0 | ROZPOCET
| VV |  | "1.NP"0,45*0,4+0,6*0,4+1*0,4+0,45*0,4*2+1,55*0,4 |  | 1.8 | [12 empty] | VV | 2 | 2 | True | 0 | ROZPOCET
| VV |  | Součet |  | 1130.045 | [12 empty] | VV | 2 | 4 | True | 1 | ROZPOCET
14 | K | 612321141 | Vápenocementová omítka štuková dvouvrstvá vnitřních stěn nanášená ručně | m2 | 1130.045 |  | 0 | CS ÚRS 2025 02 |  | základní |  | 0 | 0.01838 | 20.7702 | 0 | 0 | 4 | K | 2 |  |  |  | ROZPOCET | 0 | 0 | 0 | 0 | 0 | 1 | 0 | 4 | 429605885
| VV |  | "viz. výkresy nového stavu " (18,3+20,05+18,9+18,7+19,5+19,4+19,5+19,6+19,5+18,3+28,2+4,2+5,3*2+4,1+61+22+20,3+21,8)*3,1 |  | 1128.245 | [12 empty] | VV | 2 | 2 | True | 0 | ROZPOCET
| VV |  | "1.NP"0,45*0,4+0,6*0,4+1*0,4+0,45*0,4*2+1,55*0,4 |  | 1.8 | [12 empty] | VV | 2 | 2 | True | 0 | ROZPOCET
| VV |  | Součet |  | 1130.045 | [12 empty] | VV | 2 | 4 | True | 1 | ROZPOCET
15 | K | 612321191 | Příplatek k vápenocementové omítce vnitřních stěn za každých dalších 5 mm tloušťky ručně | m2 | 4512.98 |  | 0 | CS ÚRS 2025 02 |  | základní |  | 0 | 0.0079 | 35.6525 | 0 | 0 | 4 | K | 2 |  |  |  | ROZPOCET | 0 | 0 | 0 | 0 | 0 | 1 | 0 | 4 | 224822172
| VV |  | "viz. výkresy nového stavu " (18,3+20,05+18,9+18,7+19,5+19,4+19,5+19,6+19,5+18,3+28,2+4,2+5,3*2+4,1+61+22+20,3+21,8)*3,1*4 |  | 4512.98 | [12 empty] | VV | 2 | 2 | True | 1 | ROZPOCET
16 | K | 631312141 | Doplnění rýh v dosavadních mazaninách betonem prostým | m3 | 1.103 |  | 0 | CS ÚRS 2025 02 |  | základní |  | 0 | 2.5019 | 2.7596 | 0 | 0 | 4 | K | 2 |  |  |  | ROZPOCET | 0 | 0 | 0 | 0 | 0 | 1 | 0 | 4 | 296609417
| VV |  | "po vybouraných příčkách"49*0,15*0,15 |  | 1.103 | [12 empty] | VV | 2 | 2 | True | 1 | ROZPOCET
17 | K | 632451254 | Potěr cementový samonivelační litý C30 tl přes 45 do 50 mm | m2 | 161.842 |  | 0 | CS ÚRS 2025 02 |  | základní |  | 0 | 0.11 | 17.8026 | 0 | 0 | 4 | K | 2 |  |  |  | ROZPOCET | 0 | 0 | 0 | 0 | 0 | 1 | 0 | 4 | -2135173608
| VV |  | "podl1, podl2- 40%" | [14 empty] | VV | 2 | 1 | True | 0 | ROZPOCET
| VV |  | "PODL1"(18,5+59,38+34,3+22,44+18,34+17,74+20,7+22,6+20,39+21,48+20,71+33,82+6,15+7,7+24,88+27,1)*0,4 |  | 150.492 | [12 empty] | VV | 2 | 2 | True | 0 | ROZPOCET
| VV |  | "PODL2"1,2+1,75+1,2+1,75+5,45 |  | 11.35 | [12 empty] | VV | 2 | 2 | True | 0 | ROZPOCET
| VV |  | Součet |  | 161.842 | [12 empty] | VV | 2 | 4 | True | 1 | ROZPOCET
18 | K | 632451293 | Příplatek k cementovému samonivelačnímu litému potěru C30 ZKD 5 mm tl přes 50 mm | m2 | 485.526 |  | 0 | CS ÚRS 2025 02 |  | základní |  | 0 | 0.011 | 5.3408 | 0 | 0 | 4 | K | 2 |  |  |  | ROZPOCET | 0 | 0 | 0 | 0 | 0 | 1 | 0 | 4 | -2055920938
| VV |  | "podl1, podl2- 40%" | [14 empty] | VV | 2 | 1 | True | 0 | ROZPOCET
| VV |  | "PODL1"(18,5+59,38+34,3+22,44+18,34+17,74+20,7+22,6+20,39+21,48+20,71+33,82+6,15+7,7+24,88+27,1)*0,4*3 |  | 451.476 | [12 empty] | VV | 2 | 2 | True | 0 | ROZPOCET
| VV |  | "PODL2"(1,2+1,75+1,2+1,75+5,45)*3 |  | 34.05 | [12 empty] | VV | 2 | 2 | True | 0 | ROZPOCET
| VV |  | Součet |  | 485.526 | [12 empty] | VV | 2 | 4 | True | 1 | ROZPOCET
19 | K | 634112126 | Obvodová dilatace podlahovým páskem z pěnového PE s fólií mezi stěnou a mazaninou nebo potěrem v 100 mm | m | 97 |  | 0 | CS ÚRS 2025 02 |  | základní |  | 0 | 2e-05 | 0.00194 | 0 | 0 | 4 | K | 2 |  |  |  | ROZPOCET | 0 | 0 | 0 | 0 | 0 | 1 | 0 | 4 | 1861374439
| VV |  | "viz. půdorys nového stavu"97 |  | 97 | [12 empty] | VV | 2 | 2 | True | 1 | ROZPOCET
20 | K | R-6325020 | Očištění, vyspravení, vyrovnání st. stropní konstrukce potěrem tl. do 50 mm | m2 | 168 |  | 0 |  |  | základní |  | 0 | 0 | 0 | 0 | 0 | 4 | K | 2 |  |  |  | ROZPOCET | 0 | 0 | 0 | 0 | 0 | 1 | 0 | 4 | -1137582639
| VV |  | "nová skladba podlah - předpoklad 40%"168 |  | 168 | [12 empty] | VV | 2 | 2 | True | 1 | ROZPOCET
21 | K | R-6325021 | Očištění, vyspravení st. podlahy o odbourání nášlapné vrstvy | m2 | 238.7 |  | 0 |  |  | základní |  | 0 | 0 | 0 | 0 | 0 | 4 | K | 2 |  |  |  | ROZPOCET | 0 | 0 | 0 | 0 | 0 | 1 | 0 | 4 | 2114219106
| VV |  | "po odbourání nášlapné vrstvy podlah "262+144,7-168 |  | 238.7 | [12 empty] | VV | 2 | 2 | True | 1 | ROZPOCET
| D | 9 | Ostatní konstrukce a práce, bourání |  |  |  | 0 |  |  |  |  | 0 |  | 0.018 |  | 193.7577 | 1 | D | 1 |  |  |  | ROZPOCET | [6 empty] | 0
22 | K | 949101112 | Lešení pomocné pro objekty pozemních staveb s lešeňovou podlahou v přes 1,9 do 3,5 m zatížení do 150 kg/m2 | m2 | 400 |  | 0 | CS ÚRS 2025 02 |  | základní |  | 0 | 0 | 0 | 0 | 0 | 4 | K | 2 |  |  |  | ROZPOCET | 0 | 0 | 0 | 0 | 0 | 1 | 0 | 4 | 463608043
23 | K | 952901111 | Vyčištění budov bytové a občanské výstavby při výšce podlaží do 4 m | m2 | 450 |  | 0 | CS ÚRS 2025 02 |  | základní |  | 0 | 4e-05 | 0.018 | 0 | 0 | 4 | K | 2 |  |  |  | ROZPOCET | 0 | 0 | 0 | 0 | 0 | 1 | 0 | 4 | 666503438
24 | K | 962031133 | Bourání příček nebo přizdívek z cihel pálených plných tl přes 100 do 150 mm | m2 | 248.15 |  | 0 | CS ÚRS 2025 02 |  | základní |  | 0 | 0 | 0 | 0.308 | 76.4302 | 4 | K | 2 |  |  |  | ROZPOCET | 0 | 0 | 0 | 0 | 0 | 1 | 0 | 4 | -636624459
| VV |  | "viz. výkres bouracích prací - 2.NP"2,8*3,5*4+1,85*3,5*2 |  | 52.15 | [12 empty] | VV | 2 | 2 | True | 0 | ROZPOCET
| VV |  | (1,85+3,5*2+1,8+3,5+15+3,5+6,6+3,2+2,4*2+1,2+3,5+2+0,45+1,6)*3,5 |  | 196 | [12 empty] | VV | 2 | 2 | True | 0 | ROZPOCET
| VV |  | Součet |  | 248.15 | [12 empty] | VV | 2 | 4 | True | 1 | ROZPOCET
25 | K | 965045112 | Bourání potěrů cementových nebo pískocementových tl do 50 mm pl do 4 m2 | m2 | 504 |  | 0 | CS ÚRS 2025 02 |  | základní |  | 0 | 0 | 0 | 0.09 | 45.36 | 4 | K | 2 |  |  |  | ROZPOCET | 0 | 0 | 0 | 0 | 0 | 1 | 0 | 4 | -2121697491
| VV |  | "v místech poškozené podlahy, v místech nové kanalizace apod. předpoklad 40%"168*3 |  | 504 | [12 empty] | VV | 2 | 2 | True | 1 | ROZPOCET
26 | K | 965081213 | Bourání podlah z dlaždic keramických nebo xylolitových tl do 10 mm plochy přes 1 m2 | m2 | 262 |  | 0 | CS ÚRS 2025 02 |  | základní |  | 0 | 0 | 0 | 0.035 | 9.17 | 4 | K | 2 |  |  |  | ROZPOCET | 0 | 0 | 0 | 0 | 0 | 1 | 0 | 4 | 232235469
| VV |  | "viz. výkres bouracích prací 2.NP"18,2+111+12,3+7,8+41+18,5+53,2 |  | 262 | [12 empty] | VV | 2 | 2 | True | 1 | ROZPOCET
27 | K | 965081611 | Odsekání soklíků rovných | m | 245.4 |  | 0 | CS ÚRS 2025 02 |  | základní |  | 0 | 0 | 0 | 0.009 | 2.2086 | 4 | K | 2 |  |  |  | ROZPOCET | 0 | 0 | 0 | 0 | 0 | 1 | 0 | 4 | -1199844320
| VV |  | "viz. výkres bouracích prací 2.NP"19+101+11+50+19,4+45 |  | 245.4 | [12 empty] | VV | 2 | 2 | True | 1 | ROZPOCET
28 | K | 968072355 | Vybourání kovových rámů oken zdvojených včetně křídel pl do 2 m2 | m2 | 2.25 |  | 0 | CS ÚRS 2025 02 |  | základní |  | 0 | 0 | 0 | 0.061 | 0.13725 | 4 | K | 2 |  |  |  | ROZPOCET | 0 | 0 | 0 | 0 | 0 | 1 | 0 | 4 | 1319778798
| VV |  | "viz. výkres bouracích prací 2.NP"1,5*1,5 |  | 2.25 | [12 empty] | VV | 2 | 2 | True | 1 | ROZPOCET
29 | K | 968072455 | Vybourání kovových dveřních zárubní pl do 2 m2 | m2 | 54.475 |  | 0 | CS ÚRS 2025 02 |  | základní |  | 0 | 0 | 0 | 0.076 | 4.1401 | 4 | K | 2 |  |  |  | ROZPOCET | 0 | 0 | 0 | 0 | 0 | 1 | 0 | 4 | 1513448771
| VV |  | "viz. výkres bouracích prací 2.NP"0,9*2,25+0,9*2+0,6*2*7+1,1*2*3+0,8*2*8 |  | 31.625 | [12 empty] | VV | 2 | 2 | True | 0 | ROZPOCET
| VV |  | 0,9*2*8+1,75*2,2+1,1*2+0,6*2*2 |  | 22.85 | [12 empty] | VV | 2 | 2 | True | 0 | ROZPOCET
| VV |  | Součet |  | 54.475 | [12 empty] | VV | 2 | 4 | True | 1 | ROZPOCET
30 | K | 968072641 | Vybourání kovových stěn kromě výkladních | m2 | 10.2 |  | 0 | CS ÚRS 2025 02 |  | základní |  | 0 | 0 | 0 | 0.025 | 0.255 | 4 | K | 2 |  |  |  | ROZPOCET | 0 | 0 | 0 | 0 | 0 | 1 | 0 | 4 | -1833973070
| VV |  | "viz. výkres bouracích prací"3,4*3 |  | 10.2 | [12 empty] | VV | 2 | 2 | True | 1 | ROZPOCET
31 | K | 971033461 | Vybourání otvorů ve zdivu cihelném pl do 0,25 m2 na MVC nebo MV tl do 600 mm | kus | 2 |  | 0 | CS ÚRS 2025 02 |  | základní |  | 0 | 0 | 0 | 0.276 | 0.552 | 4 | K | 2 |  |  |  | ROZPOCET | 0 | 0 | 0 | 0 | 0 | 1 | 0 | 4 | -386699665
| VV |  | "viz. výkresy bouracích prací 2.NP"2 |  | 2 | [12 empty] | VV | 2 | 2 | True | 1 | ROZPOCET
32 | K | 971033531 | Vybourání otvorů ve zdivu cihelném pl do 1 m2 na MVC nebo MV tl do 150 mm | m2 | 18.375 |  | 0 | CS ÚRS 2025 02 |  | základní |  | 0 | 0 | 0 | 0.27 | 4.9613 | 4 | K | 2 |  |  |  | ROZPOCET | 0 | 0 | 0 | 0 | 0 | 1 | 0 | 4 | -1177785311
| VV |  | "viz. výkres bouracích prací 1. NP"1,55*0,4 |  | 0.62 | [12 empty] | VV | 2 | 2 | True | 0 | ROZPOCET
| VV |  | 1*0,4+0,45*0,4+0,6*0,4+0,45*0,4 |  | 1 | [12 empty] | VV | 2 | 2 | True | 0 | ROZPOCET
| VV |  | 1*2,1*6+1,5*2+0,45*2,1+0,1*2,1 |  | 16.755 | [12 empty] | VV | 2 | 2 | True | 0 | ROZPOCET
| VV |  | Součet |  | 18.375 | [12 empty] | VV | 2 | 4 | True | 1 | ROZPOCET
33 | K | 978013191 | Otlučení (osekání) vnitřní vápenné nebo vápenocementové omítky stěn v rozsahu přes 50 do 100 % | m2 | 896.4 |  | 0 | CS ÚRS 2025 02 |  | základní |  | 0 | 0 | 0 | 0.046 | 41.2344 | 4 | K | 2 |  |  |  | ROZPOCET | 0 | 0 | 0 | 0 | 0 | 1 | 0 | 4 | 1847186422
| VV |  | "viz. výkresy bouarcích prací"(18,3+10,6+24,3+13,8+8+25,2+24,1+9,3+10,3+17,1+12,8+19,4+18,5+9,5+15,8+19,8+21,7+20,3)*3 |  | 896.4 | [12 empty] | VV | 2 | 2 | True | 1 | ROZPOCET
34 | K | 978059541 | Odsekání a odebrání obkladů stěn z vnitřních obkládaček plochy přes 1 m2 | m2 | 114.837 |  | 0 | CS ÚRS 2025 02 |  | základní |  | 0 | 0 | 0 | 0.068 | 7.8089 | 4 | K | 2 |  |  |  | ROZPOCET | 0 | 0 | 0 | 0 | 0 | 1 | 0 | 4 | -505524853
| VV |  | "viz. výkres bouracích prací - 2.NP"(5,75+6,7+9,5+4,8*4+10,7+5)*2,02 |  | 114.837 | [12 empty] | VV | 2 | 2 | True | 1 | ROZPOCET
35 | K | R-9789900 | D+M hasicího přístroje HASEBNÍ SCHOPNOST 21A vč. revize | kus | 3 |  | 0 |  |  | základní |  | 0 | 0 | 0 | 0 | 0 | 4 | K | 2 |  |  |  | ROZPOCET | 0 | 0 | 0 | 0 | 0 | 1 | 0 | 4 | -2078729553
36 | K | R-9870090 | ODSTRANĚNÍ KABELOVÉHO KANÁLU V PODLAZE (PLECHOVÁ KONSTRUKCE) | m | 30 |  | 0 |  |  | základní |  | 0 | 0 | 0 | 0.05 | 1.5 | 4 | K | 2 |  |  |  | ROZPOCET | 0 | 0 | 0 | 0 | 0 | 1 | 0 | 4 | 905598687
| VV |  | "viz. výkresy bouracích prací "30 |  | 30 | [12 empty] | VV | 2 | 2 | True | 1 | ROZPOCET
| D | 997 | Přesun sutě |  |  |  | 0 |  |  |  |  | 0 |  | 0 |  | 0 | 1 | D | 1 |  |  |  | ROZPOCET | [6 empty] | 0
37 | K | 997013213 | Vnitrostaveništní doprava suti a vybouraných hmot pro budovy v přes 9 do 12 m ručně | t | 201.974 |  | 0 | CS ÚRS 2025 02 |  | základní |  | 0 | 0 | 0 | 0 | 0 | 4 | K | 2 |  |  |  | ROZPOCET | 0 | 0 | 0 | 0 | 0 | 1 | 0 | 4 | -924745557
38 | K | 997013219 | Příplatek k vnitrostaveništní dopravě suti a vybouraných hmot za zvětšenou dopravu suti ZKD 10 m | t | 2019.74 |  | 0 | CS ÚRS 2025 02 |  | základní |  | 0 | 0 | 0 | 0 | 0 | 4 | K | 2 |  |  |  | ROZPOCET | 0 | 0 | 0 | 0 | 0 | 1 | 0 | 4 | -2082704420
| VV |  | 201,974*10 'Přepočtené koeficientem množství |  | 2019.74 | [12 empty] | VV | 2 | 2 | False | 1 | ROZPOCET
39 | K | 997013501 | Odvoz suti a vybouraných hmot na skládku nebo meziskládku do 1 km se složením | t | 201.974 |  | 0 | CS ÚRS 2025 02 |  | základní |  | 0 | 0 | 0 | 0 | 0 | 4 | K | 2 |  |  |  | ROZPOCET | 0 | 0 | 0 | 0 | 0 | 1 | 0 | 4 | -217275930
40 | K | 997013509 | Příplatek k odvozu suti a vybouraných hmot na skládku ZKD 1 km přes 1 km | t | 3837.506 |  | 0 | CS ÚRS 2025 02 |  | základní |  | 0 | 0 | 0 | 0 | 0 | 4 | K | 2 |  |  |  | ROZPOCET | 0 | 0 | 0 | 0 | 0 | 1 | 0 | 4 | -624452190
| VV |  | 201,974*19 'Přepočtené koeficientem množství |  | 3837.506 | [12 empty] | VV | 2 | 2 | False | 1 | ROZPOCET
41 | K | 997013601 | Poplatek za uložení na skládce (skládkovné) stavebního odpadu betonového kód odpadu 17 01 01 | t | 45.36 |  | 0 | CS ÚRS 2025 02 |  | základní |  | 0 | 0 | 0 | 0 | 0 | 4 | K | 2 |  |  |  | ROZPOCET | 0 | 0 | 0 | 0 | 0 | 1 | 0 | 4 | -2020350761
42 | K | 997013631 | Poplatek za uložení na skládce (skládkovné) stavebního odpadu směsného kód odpadu 17 09 04 | t | 156.143 |  | 0 | CS ÚRS 2025 02 |  | základní |  | 0 | 0 | 0 | 0 | 0 | 4 | K | 2 |  |  |  | ROZPOCET | 0 | 0 | 0 | 0 | 0 | 1 | 0 | 4 | 1142118127
43 | K | 997013813 | Poplatek za uložení na skládce (skládkovné) stavebního odpadu z plastických hmot kód odpadu 17 02 03 | t | 0.471 |  | 0 | CS ÚRS 2025 02 |  | základní |  | 0 | 0 | 0 | 0 | 0 | 4 | K | 2 |  |  |  | ROZPOCET | 0 | 0 | 0 | 0 | 0 | 1 | 0 | 4 | 1268036338
| D | 998 | Přesun hmot |  |  |  | 0 |  |  |  |  | 0 |  | 0 |  | 0 | 1 | D | 1 |  |  |  | ROZPOCET | [6 empty] | 0
44 | K | 998018003 | Přesun hmot pro budovy ruční pro budovy v přes 12 do 24 m | t | 111.282 |  | 0 | CS ÚRS 2025 02 |  | základní |  | 0 | 0 | 0 | 0 | 0 | 4 | K | 2 |  |  |  | ROZPOCET | 0 | 0 | 0 | 0 | 0 | 1 | 0 | 4 | 37271969
45 | K | 998018011 | Příplatek k ručnímu přesunu hmot pro budovy za zvětšený přesun ZKD 100 m | t | 333.846 |  | 0 | CS ÚRS 2025 02 |  | základní |  | 0 | 0 | 0 | 0 | 0 | 4 | K | 2 |  |  |  | ROZPOCET | 0 | 0 | 0 | 0 | 0 | 1 | 0 | 4 | 1251369296
| VV |  | 111,282*3 'Přepočtené koeficientem množství |  | 333.846 | [12 empty] | VV | 2 | 2 | False | 1 | ROZPOCET
| D | PSV | Práce a dodávky PSV |  |  |  | 0 |  |  |  |  | 0 |  | 10.5771 |  | 8.2162 | 2 | D | 0 |  |  |  | ROZPOCET | [6 empty] | 0
| D | 713 | Izolace tepelné |  |  |  | 0 |  |  |  |  | 0 |  | 0.60953 |  | 0 | 2 | D | 1 |  |  |  | ROZPOCET | [6 empty] | 0
46 | K | 713121111 | Montáž izolace tepelné podlah volně kladenými rohožemi, pásy, dílci, deskami 1 vrstva | m2 | 161.842 |  | 0 | CS ÚRS 2025 02 |  | základní |  | 0 | 0 | 0 | 0 | 0 | 16 | K | 2 |  |  |  | ROZPOCET | 0 | 0 | 0 | 0 | 0 | 1 | 0 | 16 | 1707602864
| VV |  | "podl1, podl2- 40%" | [14 empty] | VV | 2 | 1 | True | 0 | ROZPOCET
| VV |  | "PODL1"(18,5+59,38+34,3+22,44+18,34+17,74+20,7+22,6+20,39+21,48+20,71+33,82+6,15+7,7+24,88+27,1)*0,4 |  | 150.492 | [12 empty] | VV | 2 | 2 | True | 0 | ROZPOCET
| VV |  | "PODL2"1,2+1,75+1,2+1,75+5,45 |  | 11.35 | [12 empty] | VV | 2 | 2 | True | 0 | ROZPOCET
| VV |  | Součet |  | 161.842 | [12 empty] | VV | 2 | 4 | True | 1 | ROZPOCET
47 | M | 63141432 | deska tepelně izolační minerální tl 30mm | m2 | 178.026 |  | 0 | CS ÚRS 2025 02 |  | základní |  | 0 | 0.003 | 0.53408 | 0 | 0 | 32 | M | 2 |  |  |  | ROZPOCET | 0 | 0 | 0 | 0 | 0 | 1 | 0 | 16 | -1572657492
| P |  | Poznámka k položce: KROČEJOVÉ IZOLAČNÍ DESKY Z ČEDIČOVÉ MINERÁLNÍ VLNY | [14 empty] | P | 2
| VV |  | 161,842*1,1 'Přepočtené koeficientem množství |  | 178.026 | [12 empty] | VV | 2 | 2 | False | 1 | ROZPOCET
48 | K | 713191132 | Montáž izolace tepelné podlah, stropů vrchem nebo střech překrytí separační fólií z PE | m2 | 161.842 |  | 0 | CS ÚRS 2025 02 |  | základní |  | 0 | 0 | 0 | 0 | 0 | 16 | K | 2 |  |  |  | ROZPOCET | 0 | 0 | 0 | 0 | 0 | 1 | 0 | 16 | -1506445836
| VV |  | "podl1, podl2- 40%" | [14 empty] | VV | 2 | 1 | True | 0 | ROZPOCET
| VV |  | "PODL1"(18,5+59,38+34,3+22,44+18,34+17,74+20,7+22,6+20,39+21,48+20,71+33,82+6,15+7,7+24,88+27,1)*0,4 |  | 150.492 | [12 empty] | VV | 2 | 2 | True | 0 | ROZPOCET
| VV |  | "PODL2"1,2+1,75+1,2+1,75+5,45 |  | 11.35 | [12 empty] | VV | 2 | 2 | True | 0 | ROZPOCET
| VV |  | Součet |  | 161.842 | [12 empty] | VV | 2 | 4 | True | 1 | ROZPOCET
49 | M | 28329042 | fólie PE separační či ochranná tl 0,2mm | m2 | 188.627 |  | 0 | CS ÚRS 2025 02 |  | základní |  | 0 | 0.0004 | 0.075451 | 0 | 0 | 32 | M | 2 |  |  |  | ROZPOCET | 0 | 0 | 0 | 0 | 0 | 1 | 0 | 16 | 257372042
| VV |  | 161,842*1,1655 'Přepočtené koeficientem množství |  | 188.627 | [12 empty] | VV | 2 | 2 | False | 1 | ROZPOCET
50 | K | 998713313 | Přesun hmot procentní pro izolace tepelné ruční v objektech v přes 12 do 24 m | % |  |  | 0 | CS ÚRS 2025 02 |  | základní |  | 0 | 0 | 0 | 0 | 0 | 16 | K | 2 |  |  |  | ROZPOCET | 0 | 0 | 0 | 0 | 0 | 1 | 0 | 16 | 612062766
51 | K | 998713319 | Příplatek k ručnímu přesunu hmot procentnímu pro izolace tepelné za zvětšený přesun ZKD 50 m | % |  |  | 0 | CS ÚRS 2025 02 |  | základní |  | 0 | 0 | 0 | 0 | 0 | 16 | K | 2 |  |  |  | ROZPOCET | 0 | 0 | 0 | 0 | 0 | 1 | 0 | 16 | -1386969464
| D | 730 | Vytápění |  |  |  | 0 |  |  |  |  | 0 |  | 0 |  | 0 | 2 | D | 1 |  |  |  | ROZPOCET | [6 empty] | 0
52 | K | R-7309099 | vypuštění otopné soustavy | soubor | 1 |  | 0 |  |  | základní |  | 0 | 0 | 0 | 0 | 0 | 16 | K | 2 |  |  |  | ROZPOCET | 0 | 0 | 0 | 0 | 0 | 1 | 0 | 16 | 850303701
53 | K | R-7309101 | Napuštění otopné soustavy, uvedení do provozu | soubor | 1 |  | 0 |  |  | základní |  | 0 | 0 | 0 | 0 | 0 | 16 | K | 2 |  |  |  | ROZPOCET | 0 | 0 | 0 | 0 | 0 | 1 | 0 | 16 | -628550909
54 | K | R-7309802 | Obroušení, nátěr radiátoru, zpětná montáž | kus | 14 |  | 0 |  |  | základní |  | 0 | 0 | 0 | 0 | 0 | 16 | K | 2 |  |  |  | ROZPOCET | 0 | 0 | 0 | 0 | 0 | 1 | 0 | 16 | -957468144
55 | K | R-7309899 | Demontáž radiátoru | kus | 14 |  | 0 |  |  | základní |  | 0 | 0 | 0 | 0 | 0 | 16 | K | 2 |  |  |  | ROZPOCET | 0 | 0 | 0 | 0 | 0 | 1 | 0 | 16 | -847296613
| D | 763 | Konstrukce suché výstavby |  |  |  | 0 |  |  |  |  | 0 |  | 0.69197 |  | 7.4669 | 2 | D | 1 |  |  |  | ROZPOCET | [6 empty] | 0
56 | K | 763121426 | SDK stěna předsazená tl 112,5 mm profil CW+UW 100 deska 1xH2 12,5 bez izolace EI 15 | m2 | 15.75 |  | 0 | CS ÚRS 2025 02 |  | základní |  | 0 | 0.01356 | 0.21357 | 0 | 0 | 16 | K | 2 |  |  |  | ROZPOCET | 0 | 0 | 0 | 0 | 0 | 1 | 0 | 16 | 669933758
| VV |  | "viz. půdorys nového stavu - předstěny"(1+1+1++1+1)*3,15 |  | 15.75 | [12 empty] | VV | 2 | 2 | True | 1 | ROZPOCET
57 | K | 763121433 | SDK stěna předsazená tl 112,5 mm profil CW+UW 100 deska 1xDFH2 12,5 s izolací EI 30 Rw do 12 dB | m2 | 6.615 |  | 0 | CS ÚRS 2025 02 |  | základní |  | 0 | 0.01624 | 0.10743 | 0 | 0 | 16 | K | 2 |  |  |  | ROZPOCET | 0 | 0 | 0 | 0 | 0 | 1 | 0 | 16 | -1720565537
| VV |  | "viz. půdorys nového stavu"2,1*3,15 |  | 6.615 | [12 empty] | VV | 2 | 2 | True | 1 | ROZPOCET
58 | K | 763131411 | SDK podhled desky 1xA 12,5 bez izolace dvouvrstvá spodní kce profil CD+UD | m2 | 13.15 |  | 0 | CS ÚRS 2025 02 |  | základní |  | 0 | 0.0122 | 0.16043 | 0 | 0 | 16 | K | 2 |  |  |  | ROZPOCET | 0 | 0 | 0 | 0 | 0 | 1 | 0 | 16 | 1746494568
| VV |  | "POD02 - viz. výkres podhledů"7,7+5,45 |  | 13.15 | [12 empty] | VV | 2 | 2 | True | 1 | ROZPOCET
59 | K | 763131451 | SDK podhled deska 1xH2 12,5 bez izolace dvouvrstvá spodní kce profil CD+UD | m2 | 16.71 |  | 0 | CS ÚRS 2025 02 |  | základní |  | 0 | 0.0126 | 0.21055 | 0 | 0 | 16 | K | 2 |  |  |  | ROZPOCET | 0 | 0 | 0 | 0 | 0 | 1 | 0 | 16 | -2060303172
| VV |  | "viz. výkres podhledů POD3"1,75+1,2+1,75+1,2 |  | 5.9 | [12 empty] | VV | 2 | 2 | True | 0 | ROZPOCET
| VV |  | "1.NP"2*3,35+2,7*1,2+0,3*2,9 |  | 10.81 | [12 empty] | VV | 2 | 2 | True | 0 | ROZPOCET
| VV |  | Součet |  | 16.71 | [12 empty] | VV | 2 | 4 | True | 1 | ROZPOCET
60 | K | 763131821 | Demontáž SDK podhledu s dvouvrstvou nosnou kcí z ocelových profilů opláštění jednoduché | m2 | 433.87 |  | 0 | CS ÚRS 2025 02 |  | základní |  | 0 | 0 | 0 | 0.01721 | 7.4669 | 16 | K | 2 |  |  |  | ROZPOCET | 0 | 0 | 0 | 0 | 0 | 1 | 0 | 16 | 1575860206
| VV |  | "viz. půdorys 1.NP bourací práce"2,9*0,3 |  | 0.87 | [12 empty] | VV | 2 | 2 | True | 0 | ROZPOCET
| VV |  | "viz. půdorys bouracích prací 2.NP"433 |  | 433 | [12 empty] | VV | 2 | 2 | True | 0 | ROZPOCET
| VV |  | Součet |  | 433.87 | [12 empty] | VV | 2 | 4 | True | 1 | ROZPOCET
61 | K | 998763312 | Přesun hmot procentní pro dřevostavby ruční v objektech v přes 12 do 24 m | % |  |  | 0 | CS ÚRS 2025 02 |  | základní |  | 0 | 0 | 0 | 0 | 0 | 16 | K | 2 |  |  |  | ROZPOCET | 0 | 0 | 0 | 0 | 0 | 1 | 0 | 16 | 1316433175
62 | K | 998763319 | Příplatek k ručnímu přesunu hmot procentnímu pro dřevostavby za zvětšený přesun ZKD 50 m | % |  |  | 0 | CS ÚRS 2025 02 |  | základní |  | 0 | 0 | 0 | 0 | 0 | 16 | K | 2 |  |  |  | ROZPOCET | 0 | 0 | 0 | 0 | 0 | 1 | 0 | 16 | 894220351
63 | K | R-7630010 | D+M POD 01 vč. podkladního roštu, vč. všech příslušenství a doplňků | m2 | 382.37 |  | 0 |  |  | základní |  | 0 | 0 | 0 | 0 | 0 | 16 | K | 2 |  |  |  | ROZPOCET | 0 | 0 | 0 | 0 | 0 | 1 | 0 | 16 | -436771311
| P |  | Poznámka k položce: Stropní podhledy – označení POD01 Podhledová konstrukce s viditelnými nosnými 24 mm širokými profily v barvě bílé, provedení v souladu s ČSN EN 13964 a technickými předpisy výrobce. Každá deska je vyměnitelná, desky vkládané jednoduše do nosného rastru jsou opatřeny rovnou hranou. Navrženy jsou podhledové desky z minerální vlny, jílu a škrobu neobsahující formaldehyd ani podobné látky, použité pro vnitřní prostředí. Povrchová úprava opatřena nástřikem barvou s povrchem kašírovaným netkanou textilií s antibakteriální úpravou, omyvatelné. -Formát podhledové desky (rozměry) 600x600x19 mm -Světelná odrazivost 88% -Součinitel zvukové pohltivosti podle EN ISO 11654 αw = 0,95, NRC = 0,95 -Podélná vzduchová neprůzvučnost Dn,f,w = 28 dB -Reakce na oheň A2s1, d0 -Odolnost vlhkosti do 95%, barva bílá podobná RAL 9010 | [14 empty] | P | 2
| VV |  | "viz. výkres podhledů "17,7+59,38+34,3+22,44+18,34+17,74+20,7+22,6+20,39+21,48+20,71+33,82+6,15+14,64+24,88+27,1 |  | 382.37 | [12 empty] | VV | 2 | 2 | True | 1 | ROZPOCET
64 | K | R-7634000 | Zpětná montáž kazetového podhledu | m2 | 12 |  | 0 |  |  | základní |  | 0 | 0 | 0 | 0 | 0 | 16 | K | 2 |  |  |  | ROZPOCET | 0 | 0 | 0 | 0 | 0 | 1 | 0 | 16 | 414338592
| D | 766 | Konstrukce truhlářské |  |  |  | 0 |  |  |  |  | 0 |  | 0 |  | 0 | 2 | D | 1 |  |  |  | ROZPOCET | [6 empty] | 0
65 | K | 998766203 | Přesun hmot procentní pro kce truhlářské v objektech v přes 12 do 24 m | % |  |  | 0 | CS ÚRS 2025 02 |  | základní |  | 0 | 0 | 0 | 0 | 0 | 16 | K | 2 |  |  |  | ROZPOCET | 0 | 0 | 0 | 0 | 0 | 1 | 0 | 16 | -1074025628
66 | K | 998766294 | Příplatek k přesunu hmot procentnímu pro kce truhlářské za zvětšený přesun do 1000 m | % |  |  | 0 | CS ÚRS 2025 02 |  | základní |  | 0 | 0 | 0 | 0 | 0 | 16 | K | 2 |  |  |  | ROZPOCET | 0 | 0 | 0 | 0 | 0 | 1 | 0 | 16 | -1684009390
67 | K | R-7660098 | D+M kuchyňské sestavy TR 01 - viz. v.č. D.1.1.3.10 | sestava | 3 |  | 0 |  |  | základní |  | 0 | 0 | 0 | 0 | 0 | 16 | K | 2 |  |  |  | ROZPOCET | 0 | 0 | 0 | 0 | 0 | 1 | 0 | 16 | -986113853
| P |  | Poznámka k položce: POPIS: - LINKA TVOŘENA SKŘÍŇKAMI A ŠUPLÍKY - TL. DESEK KORPUSU LINKY - DTD DESKA TL. MIN. 18 mm - ZADNÍ DESKA PROVEDENA Z HPL LAMINÁTU TL. MIN. 18 mm - PRACOVNÍ DESKA TL. MIN. 38 mm - ÚCHYTKY DVÍŘEK PROVEDENY S POVRCHOVU ÚPRAVOU BROUŠENÝ NEREZ, OTVÍRANÍ DVÍŘEK S TLUMENÍM - SOUČÁSTÍ NEREZOVÝ DŘEZ VČETNĚ ODKLÁDACÍ PLOCHY A STOJÁNKOVÁ BATERIE S VÝSUVNOU SPRŠKOU - PŘED ZADÁNÍM DO VÝROBY BUDE PROVEDENO PŘESNÉ ZAMĚŘENÍ ROZMĚRŮ NA STAVBĚ, PO PROVEDENÍ ZAMĚŘENÍ BUDE PŘEDLOŽENA VÝROBNÍ DOKUMENTACE, VČ. VZORKOVÁNÍ INVESTOROVI K ODSOUHLASENÍ - PODSVÍCENÍ KUCHYŇSKÉ LINKY LED PÁSKY (VIZ ČÁST ELEKTRO) | [14 empty] | P | 2
68 | K | R-7660099 | D+M kuchyňské sestavy TR 02- viz. v.č. D.1.1.3.10 | sestava | 2 |  | 0 |  |  | základní |  | 0 | 0 | 0 | 0 | 0 | 16 | K | 2 |  |  |  | ROZPOCET | 0 | 0 | 0 | 0 | 0 | 1 | 0 | 16 | 54491460
| P |  | Poznámka k položce: POPIS: - LINKA TVOŘENA SKŘÍŇKAMI A ŠUPLÍKY - TL. DESEK KORPUSU LINKY - DTD DESKA TL. MIN. 18 mm - ZADNÍ DESKA PROVEDENA Z HPL LAMINÁTU TL. MIN. 18 mm - PRACOVNÍ DESKA TL. MIN. 38 mm - ÚCHYTKY DVÍŘEK PROVEDENY S POVRCHOVU ÚPRAVOU BROUŠENÝ NEREZ, OTVÍRANÍ DVÍŘEK S TLUMENÍM - SOUČÁSTÍ NEREZOVÝ DŘEZ VČETNĚ ODKLÁDACÍ PLOCHY A STOJÁNKOVÁ BATERIE S VÝSUVNOU SPRŠKOU - PŘED ZADÁNÍM DO VÝROBY BUDE PROVEDENO PŘESNÉ ZAMĚŘENÍ ROZMĚRŮ NA STAVBĚ, PO PROVEDENÍ ZAMĚŘENÍ BUDE PŘEDLOŽENA VÝROBNÍ DOKUMENTACE, VČ. VZORKOVÁNÍ INVESTOROVI K ODSOUHLASENÍ - PODSVÍCENÍ KUCHYŇSKÉ LINKY LED PÁSKY (VIZ ČÁST ELEKTRO | [14 empty] | P | 2
69 | K | R-7660100 | D+M kuchyňské sestavy TR 03- viz. v.č. D.1.1.3.10 | sestava | 1 |  | 0 |  |  | základní |  | 0 | 0 | 0 | 0 | 0 | 16 | K | 2 |  |  |  | ROZPOCET | 0 | 0 | 0 | 0 | 0 | 1 | 0 | 16 | -679901182
| P |  | Poznámka k položce: POPIS: - LINKA TVOŘENA SKŘÍŇKAMI A ŠUPLÍKY - TL. DESEK KORPUSU LINKY - DTD DESKA TL. MIN. 18 mm - ZADNÍ DESKA PROVEDENA Z HPL LAMINÁTU TL. MIN. 18 mm - PRACOVNÍ DESKA TL. MIN. 38 mm - ÚCHYTKY DVÍŘEK PROVEDENY S POVRCHOVU ÚPRAVOU BROUŠENÝ NEREZ, OTVÍRANÍ DVÍŘEK S TLUMENÍM - SOUČÁSTÍ NEREZOVÝ DŘEZ VČETNĚ ODKLÁDACÍ PLOCHY A STOJÁNKOVÁ BATERIE S VÝSUVNOU SPRŠKOU - PŘED ZADÁNÍM DO VÝROBY BUDE PROVEDENO PŘESNÉ ZAMĚŘENÍ ROZMĚRŮ NA STAVBĚ, PO PROVEDENÍ ZAMĚŘENÍ BUDE PŘEDLOŽENA VÝROBNÍ DOKUMENTACE, VČ. VZORKOVÁNÍ INVESTOROVI K ODSOUHLASENÍ - PODSVÍCENÍ KUCHYŇSKÉ LINKY LED PÁSKY (VIZ ČÁST ELEKTRO) | [14 empty] | P | 2
70 | K | R-7665001 | D+M vnitřních dveří - viz. D01, vč. zárubně , vč. všech příslušenství a doplňků | kus | 9 |  | 0 |  |  | základní |  | 0 | 0 | 0 | 0 | 0 | 16 | K | 2 |  |  |  | ROZPOCET | 0 | 0 | 0 | 0 | 0 | 1 | 0 | 16 | -1978074926
| P |  | Poznámka k položce: - PŘED ZADÁNÍM DO VÝROBY BUDO ZAMĚŘENY PŘESNÉ ROZMĚRY DVEŘÍ NA STAVBĚ - DVEŘE Z ČEKÁREN A CHODEB DO JEDNOTLIVÝCH ORDINACÍ, SESTEREN MUSÍ SPLŇOVAT POŽADAVKY NA NEPRŮZVUČNOST DVEŘÍ VYPLÝVAJÍCÍ Z NORMY ČSN 73 0532, TEDY BUDOU SPLNĚNY ZVUKOVĚ IZOLAČNÍ POŽADAVKY VYJÁDŘENÉ VÁŽENOU NEPRŮZVUČNOSTÍ RW=27dB (DVEŘE DOPLNĚNY NAPŘ. O PADACÍ TĚSNÍCÍ LIŠTU) | [14 empty] | P | 2
71 | K | R-7665002 | D+M vnitřních dveří - viz. D02, vč. zárubně , vč. všech příslušenství a doplňků | kus | 6 |  | 0 |  |  | základní |  | 0 | 0 | 0 | 0 | 0 | 16 | K | 2 |  |  |  | ROZPOCET | 0 | 0 | 0 | 0 | 0 | 1 | 0 | 16 | 1573736923
| P |  | Poznámka k položce: - PŘED ZADÁNÍM DO VÝROBY BUDO ZAMĚŘENY PŘESNÉ ROZMĚRY DVEŘÍ NA STAVBĚ - DVEŘE Z ČEKÁREN A CHODEB DO JEDNOTLIVÝCH ORDINACÍ, SESTEREN MUSÍ SPLŇOVAT POŽADAVKY NA NEPRŮZVUČNOST DVEŘÍ VYPLÝVAJÍCÍ Z NORMY ČSN 73 0532, TEDY BUDOU SPLNĚNY ZVUKOVĚ IZOLAČNÍ POŽADAVKY VYJÁDŘENÉ VÁŽENOU NEPRŮZVUČNOSTÍ RW=27dB (DVEŘE DOPLNĚNY NAPŘ. O PADACÍ TĚSNÍCÍ LIŠTU) | [14 empty] | P | 2
72 | K | R-7665003 | D+M vnitřních dveří - viz. D03, vč. zárubně , vč. všech příslušenství a doplňků | kus | 2 |  | 0 |  |  | základní |  | 0 | 0 | 0 | 0 | 0 | 16 | K | 2 |  |  |  | ROZPOCET | 0 | 0 | 0 | 0 | 0 | 1 | 0 | 16 | 535473605
| P |  | Poznámka k položce: - PŘED ZADÁNÍM DO VÝROBY BUDO ZAMĚŘENY PŘESNÉ ROZMĚRY DVEŘÍ NA STAVBĚ - DVEŘE Z ČEKÁREN A CHODEB DO JEDNOTLIVÝCH ORDINACÍ, SESTEREN MUSÍ SPLŇOVAT POŽADAVKY NA NEPRŮZVUČNOST DVEŘÍ VYPLÝVAJÍCÍ Z NORMY ČSN 73 0532, TEDY BUDOU SPLNĚNY ZVUKOVĚ IZOLAČNÍ POŽADAVKY VYJÁDŘENÉ VÁŽENOU NEPRŮZVUČNOSTÍ RW=27dB (DVEŘE DOPLNĚNY NAPŘ. O PADACÍ TĚSNÍCÍ LIŠTU) | [14 empty] | P | 2
73 | K | R-7665004 | D+M vnitřních dveří - viz. D04, vč. zárubně , vč. všech příslušenství a doplňků | kus | 2 |  | 0 |  |  | základní |  | 0 | 0 | 0 | 0 | 0 | 16 | K | 2 |  |  |  | ROZPOCET | 0 | 0 | 0 | 0 | 0 | 1 | 0 | 16 | -2139184465
| P |  | Poznámka k položce: - PŘED ZADÁNÍM DO VÝROBY BUDO ZAMĚŘENY PŘESNÉ ROZMĚRY DVEŘÍ NA STAVBĚ - DVEŘE Z ČEKÁREN A CHODEB DO JEDNOTLIVÝCH ORDINACÍ, SESTEREN MUSÍ SPLŇOVAT POŽADAVKY NA NEPRŮZVUČNOST DVEŘÍ VYPLÝVAJÍCÍ Z NORMY ČSN 73 0532, TEDY BUDOU SPLNĚNY ZVUKOVĚ IZOLAČNÍ POŽADAVKY VYJÁDŘENÉ VÁŽENOU NEPRŮZVUČNOSTÍ RW=27dB (DVEŘE DOPLNĚNY NAPŘ. O PADACÍ TĚSNÍCÍ LIŠTU) | [14 empty] | P | 2
74 | K | R-7665005 | D+M vnitřních dveří - viz. D05, vč. zárubně , vč. všech příslušenství a doplňků | kus | 1 |  | 0 |  |  | základní |  | 0 | 0 | 0 | 0 | 0 | 16 | K | 2 |  |  |  | ROZPOCET | 0 | 0 | 0 | 0 | 0 | 1 | 0 | 16 | -53190937
| P |  | Poznámka k položce: - PŘED ZADÁNÍM DO VÝROBY BUDO ZAMĚŘENY PŘESNÉ ROZMĚRY DVEŘÍ NA STAVBĚ - DVEŘE Z ČEKÁREN A CHODEB DO JEDNOTLIVÝCH ORDINACÍ, SESTEREN MUSÍ SPLŇOVAT POŽADAVKY NA NEPRŮZVUČNOST DVEŘÍ VYPLÝVAJÍCÍ Z NORMY ČSN 73 0532, TEDY BUDOU SPLNĚNY ZVUKOVĚ IZOLAČNÍ POŽADAVKY VYJÁDŘENÉ VÁŽENOU NEPRŮZVUČNOSTÍ RW=27dB (DVEŘE DOPLNĚNY NAPŘ. O PADACÍ TĚSNÍCÍ LIŠTU) | [14 empty] | P | 2
75 | K | R-7665006 | D+M hliníkových dveří - viz. D06, vč. zárubně , vč. všech příslušenství a doplňků - požární | kus | 1 |  | 0 |  |  | základní |  | 0 | 0 | 0 | 0 | 0 | 16 | K | 2 |  |  |  | ROZPOCET | 0 | 0 | 0 | 0 | 0 | 1 | 0 | 16 | -661836529
| P |  | Poznámka k položce: - PŘED ZADÁNÍM DO VÝROBY BUDO ZAMĚŘENY PŘESNÉ ROZMĚRY DVEŘÍ NA STAVBĚ - DVEŘE Z ČEKÁREN A CHODEB DO JEDNOTLIVÝCH ORDINACÍ, SESTEREN MUSÍ SPLŇOVAT POŽADAVKY NA NEPRŮZVUČNOST DVEŘÍ VYPLÝVAJÍCÍ Z NORMY ČSN 73 0532, TEDY BUDOU SPLNĚNY ZVUKOVĚ IZOLAČNÍ POŽADAVKY VYJÁDŘENÉ VÁŽENOU NEPRŮZVUČNOSTÍ RW=27dB (DVEŘE DOPLNĚNY NAPŘ. O PADACÍ TĚSNÍCÍ LIŠTU) | [14 empty] | P | 2
76 | K | R-7665007 | D+M vnitřních dveří - viz. D07, , vč. všech příslušenství a doplňků | kus | 2 |  | 0 |  |  | základní |  | 0 | 0 | 0 | 0 | 0 | 16 | K | 2 |  |  |  | ROZPOCET | 0 | 0 | 0 | 0 | 0 | 1 | 0 | 16 | -342375881
| P |  | Poznámka k položce: - PŘED ZADÁNÍM DO VÝROBY BUDO ZAMĚŘENY PŘESNÉ ROZMĚRY DVEŘÍ NA STAVBĚ - DVEŘE Z ČEKÁREN A CHODEB DO JEDNOTLIVÝCH ORDINACÍ, SESTEREN MUSÍ SPLŇOVAT POŽADAVKY NA NEPRŮZVUČNOST DVEŘÍ VYPLÝVAJÍCÍ Z NORMY ČSN 73 0532, TEDY BUDOU SPLNĚNY ZVUKOVĚ IZOLAČNÍ POŽADAVKY VYJÁDŘENÉ VÁŽENOU NEPRŮZVUČNOSTÍ RW=27dB (DVEŘE DOPLNĚNY NAPŘ. O PADACÍ TĚSNÍCÍ LIŠTU) | [14 empty] | P | 2
77 | K | R-7665008 | D+M vnitřních dveří - viz. D08, vč. zárubně , vč. všech příslušenství a doplňků | kus | 1 |  | 0 |  |  | základní |  | 0 | 0 | 0 | 0 | 0 | 16 | K | 2 |  |  |  | ROZPOCET | 0 | 0 | 0 | 0 | 0 | 1 | 0 | 16 | 1749959958
| P |  | Poznámka k položce: - PŘED ZADÁNÍM DO VÝROBY BUDO ZAMĚŘENY PŘESNÉ ROZMĚRY DVEŘÍ NA STAVBĚ - DVEŘE Z ČEKÁREN A CHODEB DO JEDNOTLIVÝCH ORDINACÍ, SESTEREN MUSÍ SPLŇOVAT POŽADAVKY NA NEPRŮZVUČNOST DVEŘÍ VYPLÝVAJÍCÍ Z NORMY ČSN 73 0532, TEDY BUDOU SPLNĚNY ZVUKOVĚ IZOLAČNÍ POŽADAVKY VYJÁDŘENÉ VÁŽENOU NEPRŮZVUČNOSTÍ RW=27dB (DVEŘE DOPLNĚNY NAPŘ. O PADACÍ TĚSNÍCÍ LIŠTU) | [14 empty] | P | 2
78 | K | R-7665090 | Demontáž vybavení | kus | 3 |  | 0 |  |  | základní |  | 0 | 0 | 0 | 0 | 0 | 16 | K | 2 |  |  |  | ROZPOCET | 0 | 0 | 0 | 0 | 0 | 1 | 0 | 16 | -1107643973
| D | 767 | Konstrukce zámečnické |  |  |  | 0 |  |  |  |  | 0 |  | 0 |  | 0.0008 | 2 | D | 1 |  |  |  | ROZPOCET | [6 empty] | 0
79 | K | 767691822 | Vyvěšení nebo zavěšení kovových křídel dveří do 2 m2 | kus | 36 |  | 0 | CS ÚRS 2025 02 |  | základní |  | 0 | 0 | 0 | 0 | 0 | 16 | K | 2 |  |  |  | ROZPOCET | 0 | 0 | 0 | 0 | 0 | 1 | 0 | 16 | -1602046146
| VV |  | "viz. půdorys bouracích prací 2.NP"2+34 |  | 36 | [12 empty] | VV | 2 | 2 | True | 1 | ROZPOCET
80 | K | 767810811 | Demontáž mřížek větracích ocelových čtyřhranných nebo kruhových | kus | 2 |  | 0 | CS ÚRS 2025 02 |  | základní |  | 0 | 0 | 0 | 0.0004 | 0.0008 | 16 | K | 2 |  |  |  | ROZPOCET | 0 | 0 | 0 | 0 | 0 | 1 | 0 | 16 | 555789281
81 | K | 998767313 | Přesun hmot procentní pro zámečnické konstrukce ruční v objektech v přes 12 do 24 m | % |  |  | 0 | CS ÚRS 2025 02 |  | základní |  | 0 | 0 | 0 | 0 | 0 | 16 | K | 2 |  |  |  | ROZPOCET | 0 | 0 | 0 | 0 | 0 | 1 | 0 | 16 | 1728297928
82 | K | 998767319 | Příplatek k ručnímu přesunu hmot procentnímu pro zámečnické konstrukce za zvětšený přesun ZKD 50 m | % |  |  | 0 | CS ÚRS 2025 02 |  | základní |  | 0 | 0 | 0 | 0 | 0 | 16 | K | 2 |  |  |  | ROZPOCET | 0 | 0 | 0 | 0 | 0 | 1 | 0 | 16 | 1760982984
83 | K | R-7678900 | D+M PROTIPOŽÁRNÍ REVIZNÍ DVÍŘKA, BÍLÁ, PROVEDENÍ DO ZDI - viz. Z04 | kus | 6 |  | 0 |  |  | základní |  | 0 | 0 | 0 | 0 | 0 | 16 | K | 2 |  |  |  | ROZPOCET | 0 | 0 | 0 | 0 | 0 | 1 | 0 | 16 | 548471371
84 | K | R-7678901 | D+M PROTIPOŽÁRNÍ REVIZNÍ DVÍŘKA,BÍLÁ, PROVEDENÍ DO SDK PŘÍČKY - viz. Z05 | kus | 2 |  | 0 |  |  | základní |  | 0 | 0 | 0 | 0 | 0 | 16 | K | 2 |  |  |  | ROZPOCET | 0 | 0 | 0 | 0 | 0 | 1 | 0 | 16 | 908627434
85 | K | R-7678902 | D+M VĚTRACÍ MŘÍŽKA, BARVA BÍLÁ - viz. Z06 | kus | 2 |  | 0 |  |  | základní |  | 0 | 0 | 0 | 0 | 0 | 16 | K | 2 |  |  |  | ROZPOCET | 0 | 0 | 0 | 0 | 0 | 1 | 0 | 16 | -114421413
86 | K | R-7678904 | D+M DILATAČNÍ NOSNÝ PROFIL PRO PODLAHU, S MOŽNOSTÍ VLOŽENÍ PODLAHOVÉ KRYTINY - viz. Z07 | kus | 1 |  | 0 |  |  | základní |  | 0 | 0 | 0 | 0 | 0 | 16 | K | 2 |  |  |  | ROZPOCET | 0 | 0 | 0 | 0 | 0 | 1 | 0 | 16 | 1288001534
| D | 771 | Podlahy z dlaždic |  |  |  | 0 |  |  |  |  | 0 |  | 0.58784 |  | 0 | 2 | D | 1 |  |  |  | ROZPOCET | [6 empty] | 0
87 | K | 771111011 | Vysátí podkladu před pokládkou dlažby | m2 | 11.35 |  | 0 | CS ÚRS 2025 02 |  | základní |  | 0 | 0 | 0 | 0 | 0 | 16 | K | 2 |  |  |  | ROZPOCET | 0 | 0 | 0 | 0 | 0 | 1 | 0 | 16 | -1977280564
| VV |  | "podl1, podl2- 40%" | [14 empty] | VV | 2 | 1 | True | 0 | ROZPOCET
| VV |  | "PODL2"1,2+1,75+1,2+1,75+5,45 |  | 11.35 | [12 empty] | VV | 2 | 2 | True | 1 | ROZPOCET
88 | K | 771121011 | Nátěr penetrační na podlahu | m2 | 11.35 |  | 0 | CS ÚRS 2025 02 |  | základní |  | 0 | 0.0003 | 0.003405 | 0 | 0 | 16 | K | 2 |  |  |  | ROZPOCET | 0 | 0 | 0 | 0 | 0 | 1 | 0 | 16 | 1571292613
| VV |  | "podl1, podl2- 40%" | [14 empty] | VV | 2 | 1 | True | 0 | ROZPOCET
| VV |  | "PODL2"1,2+1,75+1,2+1,75+5,45 |  | 11.35 | [12 empty] | VV | 2 | 2 | True | 1 | ROZPOCET
89 | K | 771121022 | Broušení betonového podkladu před pokládkou dlažby | m2 | 11.35 |  | 0 | CS ÚRS 2025 02 |  | základní |  | 0 | 0 | 0 | 0 | 0 | 16 | K | 2 |  |  |  | ROZPOCET | 0 | 0 | 0 | 0 | 0 | 1 | 0 | 16 | 1899386465
| VV |  | "podl1, podl2- 40%" | [14 empty] | VV | 2 | 1 | True | 0 | ROZPOCET
| VV |  | "PODL2"1,2+1,75+1,2+1,75+5,45 |  | 11.35 | [12 empty] | VV | 2 | 2 | True | 1 | ROZPOCET
90 | K | 771151024 | Samonivelační stěrka podlah pevnosti 30 MPa tl přes 8 do 10 mm | m2 | 11.35 |  | 0 | CS ÚRS 2025 02 |  | základní |  | 0 | 0.015 | 0.17025 | 0 | 0 | 16 | K | 2 |  |  |  | ROZPOCET | 0 | 0 | 0 | 0 | 0 | 1 | 0 | 16 | -1856269938
| VV |  | "podl1, podl2- 40%" | [14 empty] | VV | 2 | 1 | True | 0 | ROZPOCET
| VV |  | "PODL2"1,2+1,75+1,2+1,75+5,45 |  | 11.35 | [12 empty] | VV | 2 | 2 | True | 1 | ROZPOCET
91 | K | 771574413 | Montáž podlah keramických hladkých lepených cementovým flexibilním lepidlem přes 2 do 4 ks/m2 | m2 | 11.35 |  | 0 | CS ÚRS 2025 02 |  | základní |  | 0 | 0.00903 | 0.10249 | 0 | 0 | 16 | K | 2 |  |  |  | ROZPOCET | 0 | 0 | 0 | 0 | 0 | 1 | 0 | 16 | -1411545662
| VV |  | "podl1, podl2- 40%" | [14 empty] | VV | 2 | 1 | True | 0 | ROZPOCET
| VV |  | "PODL2"1,2+1,75+1,2+1,75+5,45 |  | 11.35 | [12 empty] | VV | 2 | 2 | True | 1 | ROZPOCET
92 | M | 59761110 | dlažba keramická slinutá mrazuvzdorná R10/B povrch hladký/matný tl do 10mm přes 2 do 4ks/m2 | m2 | 13.053 |  | 0 | CS ÚRS 2025 02 |  | základní |  | 0 | 0.022 | 0.28717 | 0 | 0 | 32 | M | 2 |  |  |  | ROZPOCET | 0 | 0 | 0 | 0 | 0 | 1 | 0 | 16 | 1073689154
| VV |  | 11,35*1,15 'Přepočtené koeficientem množství |  | 13.053 | [12 empty] | VV | 2 | 2 | False | 1 | ROZPOCET
93 | K | 771591112 | Izolace pod dlažbu nátěrem nebo stěrkou ve dvou vrstvách | m2 | 16.35 |  | 0 | CS ÚRS 2025 02 |  | základní |  | 0 | 0.0015 | 0.024525 | 0 | 0 | 16 | K | 2 |  |  |  | ROZPOCET | 0 | 0 | 0 | 0 | 0 | 1 | 0 | 16 | -1175100743
| VV |  | "podl1, podl2- 40%" | [14 empty] | VV | 2 | 1 | True | 0 | ROZPOCET
| VV |  | "PODL2"1,2+1,75+1,2+1,75+5,45+5 |  | 16.35 | [12 empty] | VV | 2 | 2 | True | 1 | ROZPOCET
94 | K | 998771313 | Přesun hmot procentní pro podlahy z dlaždic ruční v objektech v přes 12 do 24 m | % |  |  | 0 | CS ÚRS 2025 02 |  | základní |  | 0 | 0 | 0 | 0 | 0 | 16 | K | 2 |  |  |  | ROZPOCET | 0 | 0 | 0 | 0 | 0 | 1 | 0 | 16 | -1465508
95 | K | 998771319 | Příplatek k ručnímu přesunu hmot procentnímu pro podlahy z dlaždic za zvětšený přesun ZKD 50 m | % |  |  | 0 | CS ÚRS 2025 02 |  | základní |  | 0 | 0 | 0 | 0 | 0 | 16 | K | 2 |  |  |  | ROZPOCET | 0 | 0 | 0 | 0 | 0 | 1 | 0 | 16 | 413809582
| D | 776 | Podlahy povlakové |  |  |  | 0 |  |  |  |  | 0 |  | 5.1017 |  | 0.47058 | 2 | D | 1 |  |  |  | ROZPOCET | [6 empty] | 0
96 | K | 776111112 | Broušení betonového podkladu povlakových podlah | m2 | 376.23 |  | 0 | CS ÚRS 2025 02 |  | základní |  | 0 | 0 | 0 | 0 | 0 | 16 | K | 2 |  |  |  | ROZPOCET | 0 | 0 | 0 | 0 | 0 | 1 | 0 | 16 | -593092623
| VV |  | "PODL1"(18,5+59,38+34,3+22,44+18,34+17,74+20,7+22,6+20,39+21,48+20,71+33,82+6,15+7,7+24,88+27,1) |  | 376.23 | [12 empty] | VV | 2 | 2 | True | 1 | ROZPOCET
97 | K | 776111116 | Odstranění zbytků lepidla z podkladu povlakových podlah broušením | m2 | 376.23 |  | 0 | CS ÚRS 2025 02 |  | základní |  | 0 | 0 | 0 | 0 | 0 | 16 | K | 2 |  |  |  | ROZPOCET | 0 | 0 | 0 | 0 | 0 | 1 | 0 | 16 | -1180664728
| VV |  | "PODL1"(18,5+59,38+34,3+22,44+18,34+17,74+20,7+22,6+20,39+21,48+20,71+33,82+6,15+7,7+24,88+27,1) |  | 376.23 | [12 empty] | VV | 2 | 2 | True | 1 | ROZPOCET
98 | K | 776111117 | Broušení stávajícího podkladu povlakových podlah diamantovým kotoučem | m2 | 150.492 |  | 0 | CS ÚRS 2025 02 |  | základní |  | 0 | 0 | 0 | 0 | 0 | 16 | K | 2 |  |  |  | ROZPOCET | 0 | 0 | 0 | 0 | 0 | 1 | 0 | 16 | 582742767
| VV |  | "PODL1"(18,5+59,38+34,3+22,44+18,34+17,74+20,7+22,6+20,39+21,48+20,71+33,82+6,15+7,7+24,88+27,1)*0,4 |  | 150.492 | [12 empty] | VV | 2 | 2 | True | 1 | ROZPOCET
99 | K | 776111311 | Vysátí podkladu povlakových podlah | m2 | 376.23 |  | 0 | CS ÚRS 2025 02 |  | základní |  | 0 | 0 | 0 | 0 | 0 | 16 | K | 2 |  |  |  | ROZPOCET | 0 | 0 | 0 | 0 | 0 | 1 | 0 | 16 | -1029485740
| VV |  | "PODL1"(18,5+59,38+34,3+22,44+18,34+17,74+20,7+22,6+20,39+21,48+20,71+33,82+6,15+7,7+24,88+27,1) |  | 376.23 | [12 empty] | VV | 2 | 2 | True | 1 | ROZPOCET
100 | K | 776121112 | Vodou ředitelná penetrace savého podkladu povlakových podlah | m2 | 752.46 |  | 0 | CS ÚRS 2025 02 |  | základní |  | 0 | 3e-05 | 0.022574 | 0 | 0 | 16 | K | 2 |  |  |  | ROZPOCET | 0 | 0 | 0 | 0 | 0 | 1 | 0 | 16 | 794128312
| VV |  | "PODL1"(18,5+59,38+34,3+22,44+18,34+17,74+20,7+22,6+20,39+21,48+20,71+33,82+6,15+7,7+24,88+27,1)*2 |  | 752.46 | [12 empty] | VV | 2 | 2 | True | 1 | ROZPOCET
101 | K | 776141122 | Stěrka podlahová nivelační pro vyrovnání podkladu povlakových podlah pevnosti 30 MPa tl přes 3 do 5 mm | m2 | 225.738 |  | 0 | CS ÚRS 2025 02 |  | základní |  | 0 | 0.0075 | 1.693 | 0 | 0 | 16 | K | 2 |  |  |  | ROZPOCET | 0 | 0 | 0 | 0 | 0 | 1 | 0 | 16 | -1898453973
| VV |  | "PODL1"(18,5+59,38+34,3+22,44+18,34+17,74+20,7+22,6+20,39+21,48+20,71+33,82+6,15+7,7+24,88+27,1)-150,492 |  | 225.738 | [12 empty] | VV | 2 | 2 | True | 1 | ROZPOCET
102 | K | 776141126 | Stěrka podlahová nivelační pro vyrovnání podkladu povlakových podlah pevnosti 30 MPa tl přes 12 do 15 mm | m2 | 150.492 |  | 0 | CS ÚRS 2025 02 |  | základní |  | 0 | 0.0225 | 3.3861 | 0 | 0 | 16 | K | 2 |  |  |  | ROZPOCET | 0 | 0 | 0 | 0 | 0 | 1 | 0 | 16 | 846771551
| VV |  | "PODL1"(18,5+59,38+34,3+22,44+18,34+17,74+20,7+22,6+20,39+21,48+20,71+33,82+6,15+7,7+24,88+27,1)*0,4 |  | 150.492 | [12 empty] | VV | 2 | 2 | True | 1 | ROZPOCET
103 | K | 776201812 | Demontáž lepených povlakových podlah s podložkou ručně | m2 | 144.7 |  | 0 | CS ÚRS 2025 02 |  | základní |  | 0 | 0 | 0 | 0.003 | 0.4341 | 16 | K | 2 |  |  |  | ROZPOCET | 0 | 0 | 0 | 0 | 0 | 1 | 0 | 16 | -1435414013
| VV |  | "viz. výkresy bouracích prací - 2.NP"16,8+20,6+21,8+34+40+11,5 |  | 144.7 | [12 empty] | VV | 2 | 2 | True | 1 | ROZPOCET
104 | K | 776410811 | Odstranění soklíků a lišt pryžových nebo plastových | m | 121.6 |  | 0 | CS ÚRS 2025 02 |  | základní |  | 0 | 0 | 0 | 0.0003 | 0.03648 | 16 | K | 2 |  |  |  | ROZPOCET | 0 | 0 | 0 | 0 | 0 | 1 | 0 | 16 | 326555403
| VV |  | "viz. výkresy bouracích prací"18,5+19,7+19,8+24,5+25,3+13,8 |  | 121.6 | [12 empty] | VV | 2 | 2 | True | 1 | ROZPOCET
105 | K | 998776313 | Přesun hmot procentní pro podlahy povlakové ruční v objektech v přes 12 do 24 m | % |  |  | 0 | CS ÚRS 2025 02 |  | základní |  | 0 | 0 | 0 | 0 | 0 | 16 | K | 2 |  |  |  | ROZPOCET | 0 | 0 | 0 | 0 | 0 | 1 | 0 | 16 | -246834573
106 | K | 998776319 | Příplatek k ručnímu přesunu hmot procentnímu pro podlahy povlakové za zvětšený přesun ZKD 50 m | % |  |  | 0 | CS ÚRS 2025 02 |  | základní |  | 0 | 0 | 0 | 0 | 0 | 16 | K | 2 |  |  |  | ROZPOCET | 0 | 0 | 0 | 0 | 0 | 1 | 0 | 16 | 534239210
107 | K | R-7120013 | D+M vinylu - viz. TZ vč. lepení a dodávky lepidla | m2 | 376.23 |  | 0 |  |  | základní |  | 0 | 0 | 0 | 0 | 0 | 16 | K | 2 |  |  |  | ROZPOCET | 0 | 0 | 0 | 0 | 0 | 1 | 0 | 16 | 450867517
| P |  | Poznámka k položce: vč. dodávky a montáže fabionu | [14 empty] | P | 2
| VV |  | "PODL1"(18,5+59,38+34,3+22,44+18,34+17,74+20,7+22,6+20,39+21,48+20,71+33,82+6,15+7,7+24,88+27,1) |  | 376.23 | [12 empty] | VV | 2 | 2 | True | 1 | ROZPOCET
| D | 781 | Dokončovací práce - obklady |  |  |  | 0 |  |  |  |  | 0 |  | 2.066 |  | 0 | 2 | D | 1 |  |  |  | ROZPOCET | [6 empty] | 0
108 | K | 781121011 | Nátěr penetrační na stěnu | m2 | 64.56 |  | 0 | CS ÚRS 2025 02 |  | základní |  | 0 | 0.0003 | 0.019368 | 0 | 0 | 16 | K | 2 |  |  |  | ROZPOCET | 0 | 0 | 0 | 0 | 0 | 1 | 0 | 16 | 1247567495
| VV |  | "viz. půdorys nového stavu"(4+4,1+1+1+1,2*4+1*8+1,75*4)*2,4 |  | 71.76 | [12 empty] | VV | 2 | 2 | True | 0 | ROZPOCET
| VV |  | -(0,7*2*4+0,8*2) |  | -7.2 | [12 empty] | VV | 2 | 2 | True | 0 | ROZPOCET
| VV |  | Součet |  | 64.56 | [12 empty] | VV | 2 | 4 | True | 1 | ROZPOCET
109 | K | 781131112 | Izolace pod obklad nátěrem nebo stěrkou ve dvou vrstvách | m2 | 64.56 |  | 0 | CS ÚRS 2025 02 |  | základní |  | 0 | 0.0015 | 0.09684 | 0 | 0 | 16 | K | 2 |  |  |  | ROZPOCET | 0 | 0 | 0 | 0 | 0 | 1 | 0 | 16 | -273155848
| VV |  | "viz. půdorys nového stavu"(4+4,1+1+1+1,2*4+1*8+1,75*4)*2,4 |  | 71.76 | [12 empty] | VV | 2 | 2 | True | 0 | ROZPOCET
| VV |  | -(0,7*2*4+0,8*2) |  | -7.2 | [12 empty] | VV | 2 | 2 | True | 0 | ROZPOCET
| VV |  | Součet |  | 64.56 | [12 empty] | VV | 2 | 4 | True | 1 | ROZPOCET
110 | K | 781472213 | Montáž obkladů keramických hladkých lepených cementovým flexibilním lepidlem přes 2 do 4 ks/m2 | m2 | 64.56 |  | 0 | CS ÚRS 2025 02 |  | základní |  | 0 | 0.00903 | 0.58298 | 0 | 0 | 16 | K | 2 |  |  |  | ROZPOCET | 0 | 0 | 0 | 0 | 0 | 1 | 0 | 16 | -1127897200
| VV |  | "viz. půdorys nového stavu"(4+4,1+1+1+1,2*4+1*8+1,75*4)*2,4 |  | 71.76 | [12 empty] | VV | 2 | 2 | True | 0 | ROZPOCET
| VV |  | -(0,7*2*4+0,8*2) |  | -7.2 | [12 empty] | VV | 2 | 2 | True | 0 | ROZPOCET
| VV |  | Součet |  | 64.56 | [12 empty] | VV | 2 | 4 | True | 1 | ROZPOCET
111 | M | 59761713 | obklad keramický nemrazuvzdorný povrch hladký/matný tl do 10mm přes 2 do 4ks/m2 | m2 | 74.244 |  | 0 | CS ÚRS 2025 02 |  | základní |  | 0 | 0.01841 | 1.3668 | 0 | 0 | 32 | M | 2 |  |  |  | ROZPOCET | 0 | 0 | 0 | 0 | 0 | 1 | 0 | 16 | -1034585411
| VV |  | 64,56*1,15 'Přepočtené koeficientem množství |  | 74.244 | [12 empty] | VV | 2 | 2 | False | 1 | ROZPOCET
112 | K | 998781313 | Přesun hmot procentní pro obklady keramické ruční v objektech v přes 12 do 24 m | % |  |  | 0 | CS ÚRS 2025 02 |  | základní |  | 0 | 0 | 0 | 0 | 0 | 16 | K | 2 |  |  |  | ROZPOCET | 0 | 0 | 0 | 0 | 0 | 1 | 0 | 16 | 1965196018
113 | K | 998781319 | Příplatek k ručnímu přesunu hmot procentnímu pro obklady keramické za zvětšený přesun ZKD 50 m | % |  |  | 0 | CS ÚRS 2025 02 |  | základní |  | 0 | 0 | 0 | 0 | 0 | 16 | K | 2 |  |  |  | ROZPOCET | 0 | 0 | 0 | 0 | 0 | 1 | 0 | 16 | -56378918
| VV |  | 3038,235*2 'Přepočtené koeficientem množství |  | 6076.47 | [12 empty] | VV | 2 | 2 | False | 1 | ROZPOCET
114 | K | R-7810092 | D+M OCHRANNÝ OBKLAD STĚNY V PÁSU 300 mm vč. lepení a dodávky lepidla | m | 128.1 |  | 0 |  |  | základní |  | 0 | 0 | 0 | 0 | 0 | 16 | K | 2 |  |  |  | ROZPOCET | 0 | 0 | 0 | 0 | 0 | 1 | 0 | 16 | 39286114
| P |  | Poznámka k položce: Ochranný obklad – označení OB3 Hygienický mrazuvzdorný obklad stěn, 100% recyklovatelného materiálu neobsahuje PVC, persistentní bioakumulativní toxiny (PBT), bisfenol A (BPA) ani halogenové nebo bromové zpomalovače hoření Bs1, d0. Odolný proti mrazům, poškrábání a oděru. Snadno se stříhá, tvaruje a nanáší na různé povrchy. K dispozici jsou dvě tloušťky, které vyhovují požadavkům na ochranu. Nepropustný a neporézní povrch, odolný vůči většině skvrn nebo chemikáliím, možnost barevného řešení (světle modrá). | [14 empty] | P | 2
| VV |  | "viz. půdorys nového stavu"17+61,1+22+28 |  | 128.1 | [12 empty] | VV | 2 | 2 | True | 1 | ROZPOCET
| D | 783 | Dokončovací práce - nátěry |  |  |  | 0 |  |  |  |  | 0 |  | 0 |  | 0 | 2 | D | 1 |  |  |  | ROZPOCET | [6 empty] | 0
115 | K | R-7830009 | Nátěr zárubně vč. dodávky barvy | kus | 23 |  | 0 |  |  | základní |  | 0 | 0 | 0 | 0 | 0 | 16 | K | 2 |  |  |  | ROZPOCET | 0 | 0 | 0 | 0 | 0 | 1 | 0 | 16 | -1983258014
116 | K | R-7830010 | OBROUŠENÍ A NÁTĚR DVÍŘEK ELEKTRO SKŘÍNĚ, BARVA SVĚTLE ŠEDÁ (RAL 7035) | kus | 4 |  | 0 |  |  | základní |  | 0 | 0 | 0 | 0 | 0 | 16 | K | 2 |  |  |  | ROZPOCET | 0 | 0 | 0 | 0 | 0 | 1 | 0 | 16 | -284998716
| P |  | Poznámka k položce: NUTNO NALEPIT NOVÉ UPOZORŇUJÍCÍ A VÝZTRAŽNÉ CEDULKY | [14 empty] | P | 2
| VV |  | "viz. výpis zám. prvků - Z02"4 |  | 4 | [12 empty] | VV | 2 | 2 | True | 1 | ROZPOCET
| D | 784 | Dokončovací práce - malby a tapety |  |  |  | 0 |  |  |  |  | 0 |  | 1.52 |  | 0.27788 | 2 | D | 1 |  |  |  | ROZPOCET | [6 empty] | 0
117 | K | 784121001 | Oškrabání malby v místnostech v do 3,80 m | m2 | 896.4 |  | 0 | CS ÚRS 2025 02 |  | základní |  | 0 | 0.001 | 0.8964 | 0.00031 | 0.27788 | 16 | K | 2 |  |  |  | ROZPOCET | 0 | 0 | 0 | 0 | 0 | 1 | 0 | 16 | -217567058
| VV |  | "viz. výkresy bouarcích prací"(18,3+10,6+24,3+13,8+8+25,2+24,1+9,3+10,3+17,1+12,8+19,4+18,5+9,5+15,8+19,8+21,7+20,3)*3 |  | 896.4 | [12 empty] | VV | 2 | 2 | True | 1 | ROZPOCET
118 | K | 784181111 | Základní silikátová jednonásobná bezbarvá penetrace podkladu v místnostech v do 3,80 m | m2 | 1247.295 |  | 0 | CS ÚRS 2025 02 |  | základní |  | 0 | 0.00021 | 0.26193 | 0 | 0 | 16 | K | 2 |  |  |  | ROZPOCET | 0 | 0 | 0 | 0 | 0 | 1 | 0 | 16 | -488275087
| VV |  | "viz. výkresy nového stavu " (18,3+20,05+18,9+18,7+19,5+19,4+19,5+19,6+19,5+18,3+28,2+4,2+5,3*2+4,1+61+22+20,3+21,8)*3,1 |  | 1128.245 | [12 empty] | VV | 2 | 2 | True | 0 | ROZPOCET
| VV |  | "POD02 - viz. výkres podhledů"7,7+5,45 |  | 13.15 | [12 empty] | VV | 2 | 2 | True | 0 | ROZPOCET
| VV |  | 5,9 |  | 5.9 | [12 empty] | VV | 2 | 2 | True | 0 | ROZPOCET
| VV |  | "1.NP"100 |  | 100 | [12 empty] | VV | 2 | 2 | True | 0 | ROZPOCET
| VV |  | Součet |  | 1247.295 | [12 empty] | VV | 2 | 4 | True | 1 | ROZPOCET
119 | K | 784221101 | Dvojnásobné bílé malby ze směsí za sucha dobře otěruvzdorných v místnostech do 3,80 m | m2 | 1247.295 |  | 0 | CS ÚRS 2025 02 |  | základní |  | 0 | 0.00029 | 0.36172 | 0 | 0 | 16 | K | 2 |  |  |  | ROZPOCET | 0 | 0 | 0 | 0 | 0 | 1 | 0 | 16 | 1996325249
| VV |  | "viz. výkresy nového stavu " (18,3+20,05+18,9+18,7+19,5+19,4+19,5+19,6+19,5+18,3+28,2+4,2+5,3*2+4,1+61+22+20,3+21,8)*3,1 |  | 1128.245 | [12 empty] | VV | 2 | 2 | True | 0 | ROZPOCET
| VV |  | "POD02 - viz. výkres podhledů"7,7+5,45 |  | 13.15 | [12 empty] | VV | 2 | 2 | True | 0 | ROZPOCET
| VV |  | 5,9 |  | 5.9 | [12 empty] | VV | 2 | 2 | True | 0 | ROZPOCET
| VV |  | "1.NP"100 |  | 100 | [12 empty] | VV | 2 | 2 | True | 0 | ROZPOCET
| VV |  | Součet |  | 1247.295 | [12 empty] | VV | 2 | 4 | True | 1 | ROZPOCET

## 002 - Elektroinstalace
{90cfe355-182e-45d7-907e-f0c7edd4cd26}
2
| KRYCÍ LIST SOUPISU PRACÍ | [7 empty] | v --- níže se nacházejí doplnkové a pomocné údaje k sestavám --- v | [8 empty] | False
Stavba:
PD na rekonstrukci 2.NP pavilonu A4 budovy č.p. 2379 na ul. Žižkova
Objekt:
002 - Elektroinstalace
| KSO: |  |  |  |  | CC-CZ:
| Místo: |  |  |  |  | Datum: | 23. 11. 2025
| Zadavatel: |  |  |  |  | IČ:
|  | Statutární město Karviná |  |  |  | DIČ:
| Uchazeč: |  |  |  |  | IČ: | Vyplň údaj
|  | Vyplň údaj |  |  |  | DIČ: | Vyplň údaj
| Projektant: |  |  |  |  | IČ:
|  | ATRIS s.r.o. |  |  |  | DIČ:
| Zpracovatel: |  |  |  |  | IČ:
|  | Barbora Kyšková |  |  |  | DIČ:
Poznámka:
| Cena bez DPH | [5 empty] | 0
|  |  | Základ daně |  |  | Sazba daně | Výše daně
| DPH | základní | 0 |  |  | 21% | 0
|  | snížená | 0 |  |  | 12% | 0
|  | zákl. přenesená | 0 |  |  | 21% | 0
|  | sníž. přenesená | 0 |  |  | 12% | 0
|  | nulová | 0 |  |  | 0% | 0
| Cena s DPH |  |  | v | CZK |  | 0
| Projektant |  |  | Zpracovatel
| Datum a podpis: |  | Razítko | Datum a podpis: |  |  | Razítko
| Objednavatel |  |  | Uchazeč
| Datum a podpis: |  | Razítko | Datum a podpis: |  |  | Razítko
REKAPITULACE ČLENĚNÍ SOUPISU PRACÍ
Stavba:
PD na rekonstrukci 2.NP pavilonu A4 budovy č.p. 2379 na ul. Žižkova
Objekt:
002 - Elektroinstalace
Místo: | [5 empty] | Datum: | 23. 11. 2025
Zadavatel: |  |  | Statutární město Karviná |  |  | Projektant: | ATRIS s.r.o.
Uchazeč: |  |  | Vyplň údaj |  |  | Zpracovatel: | Barbora Kyšková
Kód dílu - Popis | [6 empty] | Cena celkem [CZK]
Náklady ze soupisu prací | [6 empty] | 0 | [11 empty] | -1
| D1 - Elektromontáže | [5 empty] | 0
| D2 - Sdělovací, signal. A zabezpečovací zařízení | [5 empty] | 0
| D3 - Stavební práce | [5 empty] | 0
| D4 - Materiály | [5 empty] | 0
| D5 - Dodávky zařízení (specifikace) | [5 empty] | 0
| D6 - HZS | [5 empty] | 0
SOUPIS PRACÍ
Stavba:
PD na rekonstrukci 2.NP pavilonu A4 budovy č.p. 2379 na ul. Žižkova
Objekt:
002 - Elektroinstalace
Místo: | [5 empty] | Datum: | 23. 11. 2025
Zadavatel: |  |  | Statutární město Karviná |  |  | Projektant: | ATRIS s.r.o.
Uchazeč: |  |  | Vyplň údaj |  |  | Zpracovatel: | Barbora Kyšková
PČ | Typ | Kód | Popis | MJ | Množství | J.cena [CZK] | Cena celkem [CZK] | Cenová soustava |  | DPH | J. Nh [h] | Nh celkem [h] | J. hmotnost [t] | Hmotnost celkem [t] | J. suť [t] | Suť Celkem [t]
Náklady soupisu celkem | [6 empty] | 0 |  |  |  |  | 0 |  | 0 |  | 0 |  | D | -1 | [7 empty] | 0
| D | D1 | Elektromontáže |  |  |  | 0 |  |  |  |  | 0 |  | 0 |  | 0 | 1 | D | 0 | ROZPOCET | [6 empty] | 0
1 | K | Pol1 | trubka oheb.el.inst. typ 2316 (PO) | m | 210 |  | 0 |  |  | základní |  | 0 | 0 | 0 | 0 | 0 | 4 | K | 1 | ROZPOCET | 0 | 0 | 0 | 0 | 0 | 1 | 0 | 4 | 2
2 | K | Pol2 | krab.přístrojová 1901,68L/1,KP 68 bez zapojení | ks | 200 |  | 0 |  |  | základní |  | 0 | 0 | 0 | 0 | 0 | 4 | K | 1 | ROZPOCET | 0 | 0 | 0 | 0 | 0 | 1 | 0 | 4 | 4
3 | K | Pol3 | krab.odb. (1903;KR 68, KU68/3L) vč.zap. | ks | 42 |  | 0 |  |  | základní |  | 0 | 0 | 0 | 0 | 0 | 4 | K | 1 | ROZPOCET | 0 | 0 | 0 | 0 | 0 | 1 | 0 | 4 | 6
4 | K | Pol4 | kab.žlab 62/50mm bez víka vč.podpěrek | m | 70 |  | 0 |  |  | základní |  | 0 | 0 | 0 | 0 | 0 | 4 | K | 1 | ROZPOCET | 0 | 0 | 0 | 0 | 0 | 1 | 0 | 4 | 8
5 | K | Pol5 | kab.žlab 125/50mm bez víka vč. podpěrek | m | 50 |  | 0 |  |  | základní |  | 0 | 0 | 0 | 0 | 0 | 4 | K | 1 | ROZPOCET | 0 | 0 | 0 | 0 | 0 | 1 | 0 | 4 | 10
6 | K | Pol6 | ukonč. 1 žil. vodičů do 16 mm2 | ks | 78 |  | 0 |  |  | základní |  | 0 | 0 | 0 | 0 | 0 | 4 | K | 1 | ROZPOCET | 0 | 0 | 0 | 0 | 0 | 1 | 0 | 4 | 12
7 | K | Pol7 | ukonč. 1 žil. vodičů do 50 mm2 | ks | 10 |  | 0 |  |  | základní |  | 0 | 0 | 0 | 0 | 0 | 4 | K | 1 | ROZPOCET | 0 | 0 | 0 | 0 | 0 | 1 | 0 | 4 | 14
8 | K | Pol8 | ukonč.kab.smršt.zákl.do 4x10 mm2 | ks | 56 |  | 0 |  |  | základní |  | 0 | 0 | 0 | 0 | 0 | 4 | K | 1 | ROZPOCET | 0 | 0 | 0 | 0 | 0 | 1 | 0 | 4 | 16
9 | K | Pol9 | ukonč.kab.smršt.zákl.do 5x10 mm2 | ks | 1 |  | 0 |  |  | základní |  | 0 | 0 | 0 | 0 | 0 | 4 | K | 1 | ROZPOCET | 0 | 0 | 0 | 0 | 0 | 1 | 0 | 4 | 18
10 | K | Pol10 | spojka nn smršť. celoplast. kab. do 4x50mm2/1kV | ks | 2 |  | 0 |  |  | základní |  | 0 | 0 | 0 | 0 | 0 | 4 | K | 1 | ROZPOCET | 0 | 0 | 0 | 0 | 0 | 1 | 0 | 4 | 20
11 | K | Pol11 | spín. včet.zap. č.1 | ks | 31 |  | 0 |  |  | základní |  | 0 | 0 | 0 | 0 | 0 | 4 | K | 1 | ROZPOCET | 0 | 0 | 0 | 0 | 0 | 1 | 0 | 4 | 22
12 | K | Pol12 | spín. včet.zap. č.6 střídavý | ks | 4 |  | 0 |  |  | základní |  | 0 | 0 | 0 | 0 | 0 | 4 | K | 1 | ROZPOCET | 0 | 0 | 0 | 0 | 0 | 1 | 0 | 4 | 24
13 | K | Pol13 | spín. včet.zap. č.7 křížový | ks | 2 |  | 0 |  |  | základní |  | 0 | 0 | 0 | 0 | 0 | 4 | K | 1 | ROZPOCET | 0 | 0 | 0 | 0 | 0 | 1 | 0 | 4 | 26
14 | K | Pol14 | spín. se sign.dout., 1S, 1So, | ks | 8 |  | 0 |  |  | základní |  | 0 | 0 | 0 | 0 | 0 | 4 | K | 1 | ROZPOCET | 0 | 0 | 0 | 0 | 0 | 1 | 0 | 4 | 28
15 | K | Pol15 | spínač osvětlení,vlhkosti, stmívač,infraspínač, apod.) | ks | 4 |  | 0 |  |  | základní |  | 0 | 0 | 0 | 0 | 0 | 4 | K | 1 | ROZPOCET | 0 | 0 | 0 | 0 | 0 | 1 | 0 | 4 | 30
16 | K | Pol16 | zás.5518-.. jednoduchá včet.zapoj.(svorka potenciál.) | ks | 20 |  | 0 |  |  | základní |  | 0 | 0 | 0 | 0 | 0 | 4 | K | 1 | ROZPOCET | 0 | 0 | 0 | 0 | 0 | 1 | 0 | 4 | 32
17 | K | Pol17 | zás.5518(98,99) .. jednoduchá+přepěť.ochr.,opt.signal. | ks | 10 |  | 0 |  |  | základní |  | 0 | 0 | 0 | 0 | 0 | 4 | K | 1 | ROZPOCET | 0 | 0 | 0 | 0 | 0 | 1 | 0 | 4 | 34
18 | K | Pol18 | zás.5518(19) ..... jednoduchá průběž.montáž | ks | 131 |  | 0 |  |  | základní |  | 0 | 0 | 0 | 0 | 0 | 4 | K | 1 | ROZPOCET | 0 | 0 | 0 | 0 | 0 | 1 | 0 | 4 | 36
19 | K | Pol19 | jistič(vypínač) 3-pólový bez krytu | ks | 1 |  | 0 |  |  | základní |  | 0 | 0 | 0 | 0 | 0 | 4 | K | 1 | ROZPOCET | 0 | 0 | 0 | 0 | 0 | 1 | 0 | 4 | 38
20 | K | Pol20 | mont.oceloplech.rozvodnic do 20kg | ks | 5 |  | 0 |  |  | základní |  | 0 | 0 | 0 | 0 | 0 | 4 | K | 1 | ROZPOCET | 0 | 0 | 0 | 0 | 0 | 1 | 0 | 4 | 40
21 | K | Pol21 | mont.oceloplech.rozvodnic do 50kg | ks | 1 |  | 0 |  |  | základní |  | 0 | 0 | 0 | 0 | 0 | 4 | K | 1 | ROZPOCET | 0 | 0 | 0 | 0 | 0 | 1 | 0 | 4 | 42
22 | K | Pol22 | mont.oceloplech.rozvodnic do 100kg | ks | 1 |  | 0 |  |  | základní |  | 0 | 0 | 0 | 0 | 0 | 4 | K | 1 | ROZPOCET | 0 | 0 | 0 | 0 | 0 | 1 | 0 | 4 | 44
23 | K | Pol23 | LED pásek 6,(13)W .pod linku,stropní , s vyp., IP40 | ks | 6 |  | 0 |  |  | základní |  | 0 | 0 | 0 | 0 | 0 | 4 | K | 1 | ROZPOCET | 0 | 0 | 0 | 0 | 0 | 1 | 0 | 4 | 46
24 | K | Pol24 | svit.zářiv.LED 36W strop.IP40, | ks | 1 |  | 0 |  |  | základní |  | 0 | 0 | 0 | 0 | 0 | 4 | K | 1 | ROZPOCET | 0 | 0 | 0 | 0 | 0 | 1 | 0 | 4 | 48
25 | K | Pol25 | svit.nouzové LED 3-7W stropní , IP20-41, | ks | 17 |  | 0 |  |  | základní |  | 0 | 0 | 0 | 0 | 0 | 4 | K | 1 | ROZPOCET | 0 | 0 | 0 | 0 | 0 | 1 | 0 | 4 | 50
26 | K | Pol26 | svit.nouzové LED 3-7Wpodhled., IP20-41, | ks | 2 |  | 0 |  |  | základní |  | 0 | 0 | 0 | 0 | 0 | 4 | K | 1 | ROZPOCET | 0 | 0 | 0 | 0 | 0 | 1 | 0 | 4 | 52
27 | K | Pol27 | svit.zářiv.LED (14-36)W podhled., IP20-40, | ks | 4 |  | 0 |  |  | základní |  | 0 | 0 | 0 | 0 | 0 | 4 | K | 1 | ROZPOCET | 0 | 0 | 0 | 0 | 0 | 1 | 0 | 4 | 54
28 | K | Pol28 | svit.LED 27-65W podhl., IP40 | Ks | 53 |  | 0 |  |  | základní |  | 0 | 0 | 0 | 0 | 0 | 4 | K | 1 | ROZPOCET | 0 | 0 | 0 | 0 | 0 | 1 | 0 | 4 | 56
29 | K | Pol29 | svit.LED 27-65W podhl., IP40 + nouz.modul | Ks | 10 |  | 0 |  |  | základní |  | 0 | 0 | 0 | 0 | 0 | 4 | K | 1 | ROZPOCET | 0 | 0 | 0 | 0 | 0 | 1 | 0 | 4 | 58
30 | K | Pol28 | svit.LED 27-65W podhl., IP40 | Ks | 16 |  | 0 |  |  | základní |  | 0 | 0 | 0 | 0 | 0 | 4 | K | 1 | ROZPOCET | 0 | 0 | 0 | 0 | 0 | 1 | 0 | 4 | 60
31 | K | Pol29 | svit.LED 27-65W podhl., IP40 + nouz.modul | Ks | 6 |  | 0 |  |  | základní |  | 0 | 0 | 0 | 0 | 0 | 4 | K | 1 | ROZPOCET | 0 | 0 | 0 | 0 | 0 | 1 | 0 | 4 | 62
32 | K | Pol30 | svorka na potrubí "Bernard" vč.pásku (nebo ZS4) | ks | 50 |  | 0 |  |  | základní |  | 0 | 0 | 0 | 0 | 0 | 4 | K | 1 | ROZPOCET | 0 | 0 | 0 | 0 | 0 | 1 | 0 | 4 | 64
33 | K | Pol31 | ochran.pospoj. v prádel.apod. Cu 4-25mm2 (pu) | m | 450 |  | 0 |  |  | základní |  | 0 | 0 | 0 | 0 | 0 | 4 | K | 1 | ROZPOCET | 0 | 0 | 0 | 0 | 0 | 1 | 0 | 4 | 66
34 | K | Pol31 | ochran.pospoj. v prádel.apod. Cu 4-25mm2 (pu) | m | 90 |  | 0 |  |  | základní |  | 0 | 0 | 0 | 0 | 0 | 4 | K | 1 | ROZPOCET | 0 | 0 | 0 | 0 | 0 | 1 | 0 | 4 | 68
35 | K | Pol32 | CY 6 mm2 černý (DR) | m | 3 |  | 0 |  |  | základní |  | 0 | 0 | 0 | 0 | 0 | 4 | K | 1 | ROZPOCET | 0 | 0 | 0 | 0 | 0 | 1 | 0 | 4 | 70
36 | K | Pol33 | CXKH-R(V).) 3x1.5 mm2 750V (PU) | m | 950 |  | 0 |  |  | základní |  | 0 | 0 | 0 | 0 | 0 | 4 | K | 1 | ROZPOCET | 0 | 0 | 0 | 0 | 0 | 1 | 0 | 4 | 72
37 | K | Pol33 | CXKH-R(V).) 3x1.5 mm2 750V (PU) | m | 250 |  | 0 |  |  | základní |  | 0 | 0 | 0 | 0 | 0 | 4 | K | 1 | ROZPOCET | 0 | 0 | 0 | 0 | 0 | 1 | 0 | 4 | 74
38 | K | Pol34 | CXKH(E)-R,V 3x2.5 mm2 750V (PU) | m | 1000 |  | 0 |  |  | základní |  | 0 | 0 | 0 | 0 | 0 | 4 | K | 1 | ROZPOCET | 0 | 0 | 0 | 0 | 0 | 1 | 0 | 4 | 76
39 | K | Pol35 | CXKH(CXKE) 5x1.5 mm2 750V (PU) | m | 150 |  | 0 |  |  | základní |  | 0 | 0 | 0 | 0 | 0 | 4 | K | 1 | ROZPOCET | 0 | 0 | 0 | 0 | 0 | 1 | 0 | 4 | 78
40 | K | Pol36 | CYKY-J 5x 6mm2 750V (PU) | m | 10 |  | 0 |  |  | základní |  | 0 | 0 | 0 | 0 | 0 | 4 | K | 1 | ROZPOCET | 0 | 0 | 0 | 0 | 0 | 1 | 0 | 4 | 80
41 | K | Pol37 | CYKY- 4(5)x50 mm2 1kV (PU) | m | 10 |  | 0 |  |  | základní |  | 0 | 0 | 0 | 0 | 0 | 4 | K | 1 | ROZPOCET | 0 | 0 | 0 | 0 | 0 | 1 | 0 | 4 | 82
42 | K | Pol38 | osazení hmoždinky do cihlového zdiva HM 8 | ks | 250 |  | 0 |  |  | základní |  | 0 | 0 | 0 | 0 | 0 | 4 | K | 1 | ROZPOCET | 0 | 0 | 0 | 0 | 0 | 1 | 0 | 4 | 84
| D | D2 | Sdělovací, signal. A zabezpečovací zařízení |  |  |  | 0 |  |  |  |  | 0 |  | 0 |  | 0 | 1 | D | 0 | ROZPOCET | [6 empty] | 0
1 | K | Pol39 | SYKFY (JE-Y(St)Y ) 2x2x0,.5-0,8 až 5x2x0.5-0,8mm , UTP,FTP, (TR) | m | 700 |  | 0 |  |  | základní |  | 0 | 0 | 0 | 0 | 0 | 4 | K | 1 | ROZPOCET | 0 | 0 | 0 | 0 | 0 | 1 | 0 | 4 | 86
2 | K | Pol40 | zapojení 10 drátů vč. vyformování | ks | 20 |  | 0 |  |  | základní |  | 0 | 0 | 0 | 0 | 0 | 4 | K | 1 | ROZPOCET | 0 | 0 | 0 | 0 | 0 | 1 | 0 | 4 | 88
3 | K | Pol41 | zásuvka PC 2xRJ45 pod nebo na omítku | ks | 10 |  | 0 |  |  | základní |  | 0 | 0 | 0 | 0 | 0 | 4 | K | 1 | ROZPOCET | 0 | 0 | 0 | 0 | 0 | 1 | 0 | 4 | 90
| D | D3 | Stavební práce |  |  |  | 0 |  |  |  |  | 0 |  | 0 |  | 0 | 1 | D | 0 | ROZPOCET | [6 empty] | 0
1 | K | Pol42 | vybour.otv.cihl.malt.cem. do R=60mm tl.do 150mm | ks | 25 |  | 0 |  |  | základní |  | 0 | 0 | 0 | 0 | 0 | 4 | K | 1 | ROZPOCET | 0 | 0 | 0 | 0 | 0 | 1 | 0 | 4 | 92
| P |  | Poznámka k položce: vč. odvozu suti na skládku, poplatku za skládkovné vč. zpětného zapravení, vč. dodávky materiálu | [14 empty] | P | 1
2 | K | Pol43 | vysek.zdi cihl.kapsy-krab.<100x100x50mm | ks | 242 |  | 0 |  |  | základní |  | 0 | 0 | 0 | 0 | 0 | 4 | K | 1 | ROZPOCET | 0 | 0 | 0 | 0 | 0 | 1 | 0 | 4 | 94
| P |  | Poznámka k položce: vč. odvozu suti na skládku, poplatku za skládkovné vč. zpětného zapravení, vč. dodávky materiálu | [14 empty] | P | 1
3 | K | Pol44 | vysek.zdi cihl.kapsy-krab.<150x150x100mm | ks | 15 |  | 0 |  |  | základní |  | 0 | 0 | 0 | 0 | 0 | 4 | K | 1 | ROZPOCET | 0 | 0 | 0 | 0 | 0 | 1 | 0 | 4 | 96
| P |  | Poznámka k položce: vč. odvozu suti na skládku, poplatku za skládkovné vč. zpětného zapravení, vč. dodávky materiálu | [14 empty] | P | 1
4 | K | Pol45 | vysek.rýh cihla do hl.50mm š.do 70mm | m | 310 |  | 0 |  |  | základní |  | 0 | 0 | 0 | 0 | 0 | 4 | K | 1 | ROZPOCET | 0 | 0 | 0 | 0 | 0 | 1 | 0 | 4 | 98
| P |  | Poznámka k položce: vč. odvozu suti na skládku, poplatku za skládkovné vč. zpětného zapravení, vč. dodávky materiálu | [14 empty] | P | 1
5 | K | Pol46 | vysek.rýh cihla do hl.70mm š.do 100mm | m | 8 |  | 0 |  |  | základní |  | 0 | 0 | 0 | 0 | 0 | 4 | K | 1 | ROZPOCET | 0 | 0 | 0 | 0 | 0 | 1 | 0 | 4 | 100
| P |  | Poznámka k položce: vč. odvozu suti na skládku, poplatku za skládkovné vč. zpětného zapravení, vč. dodávky materiálu | [14 empty] | P | 1
| D | D4 | Materiály |  |  |  | 0 |  |  |  |  | 0 |  | 0 |  | 0 | 1 | D | 0 | ROZPOCET | [6 empty] | 0
1 | K | Pol47 | CY 4 ZEL.ZLUTY H07V-U | M | 450 |  | 0 |  |  | základní |  | 0 | 0 | 0 | 0 | 0 | 4 | K | 1 | ROZPOCET | 0 | 0 | 0 | 0 | 0 | 1 | 0 | 4 | 102
2 | K | Pol48 | CY 6 CERNY H07V-U | M | 3 |  | 0 |  |  | základní |  | 0 | 0 | 0 | 0 | 0 | 4 | K | 1 | ROZPOCET | 0 | 0 | 0 | 0 | 0 | 1 | 0 | 4 | 104
3 | K | Pol49 | CYKY-J 5x 6 (C) | M | 10 |  | 0 |  |  | základní |  | 0 | 0 | 0 | 0 | 0 | 4 | K | 1 | ROZPOCET | 0 | 0 | 0 | 0 | 0 | 1 | 0 | 4 | 106
4 | K | Pol50 | CYKY-J 5X50 (C) | M | 10 |  | 0 |  |  | základní |  | 0 | 0 | 0 | 0 | 0 | 4 | K | 1 | ROZPOCET | 0 | 0 | 0 | 0 | 0 | 1 | 0 | 4 | 108
5 | K | Pol51 | UTP 4X2X24 CAT6 | M | 700 |  | 0 |  |  | základní |  | 0 | 0 | 0 | 0 | 0 | 4 | K | 1 | ROZPOCET | 0 | 0 | 0 | 0 | 0 | 1 | 0 | 4 | 110
6 | K | Pol52 | CXKH-R 1X 25 ZŹ | M | 90 |  | 0 |  |  | základní |  | 0 | 0 | 0 | 0 | 0 | 4 | K | 1 | ROZPOCET | 0 | 0 | 0 | 0 | 0 | 1 | 0 | 4 | 112
7 | K | Pol53 | CXKH-R 3x2,5 | M | 1000 |  | 0 |  |  | základní |  | 0 | 0 | 0 | 0 | 0 | 4 | K | 1 | ROZPOCET | 0 | 0 | 0 | 0 | 0 | 1 | 0 | 4 | 114
8 | K | Pol54 | CXKH-R 5 x 1,5 | M | 150 |  | 0 |  |  | základní |  | 0 | 0 | 0 | 0 | 0 | 4 | K | 1 | ROZPOCET | 0 | 0 | 0 | 0 | 0 | 1 | 0 | 4 | 116
9 | K | Pol55 | CXKH-R J 3X1,5 | M | 950 |  | 0 |  |  | základní |  | 0 | 0 | 0 | 0 | 0 | 4 | K | 1 | ROZPOCET | 0 | 0 | 0 | 0 | 0 | 1 | 0 | 4 | 118
10 | K | Pol56 | CXKH-R O 3X1,5 | M | 250 |  | 0 |  |  | základní |  | 0 | 0 | 0 | 0 | 0 | 4 | K | 1 | ROZPOCET | 0 | 0 | 0 | 0 | 0 | 1 | 0 | 4 | 120
11 | K | Pol57 | INFRASPINAC ELNAS IS 3360 BILY STR | KS | 4 |  | 0 |  |  | základní |  | 0 | 0 | 0 | 0 | 0 | 4 | K | 1 | ROZPOCET | 0 | 0 | 0 | 0 | 0 | 1 | 0 | 4 | 122
12 | K | Pol58 | K.OKO 7580-07 16/6 SROUBOVACI | Ks | 18.35 |  | 0 |  |  | základní |  | 0 | 0 | 0 | 0 | 0 | 4 | K | 1 | ROZPOCET | 0 | 0 | 0 | 0 | 0 | 1 | 0 | 4 | 124
13 | K | Pol59 | K.OKO 7580-08 25/8 SROUBOVACI | KS | 2 |  | 0 |  |  | základní |  | 0 | 0 | 0 | 0 | 0 | 4 | K | 1 | ROZPOCET | 0 | 0 | 0 | 0 | 0 | 1 | 0 | 4 | 126
14 | K | Pol60 | svorky 273-203 3X1-2,5 | Ks | 126 |  | 0 |  |  | základní |  | 0 | 0 | 0 | 0 | 0 | 4 | K | 1 | ROZPOCET | 0 | 0 | 0 | 0 | 0 | 1 | 0 | 4 | 128
15 | K | Pol61 | svorky 273-202 2X1-2,5 | KS | 42 |  | 0 |  |  | základní |  | 0 | 0 | 0 | 0 | 0 | 4 | K | 1 | ROZPOCET | 0 | 0 | 0 | 0 | 0 | 1 | 0 | 4 | 130
16 | K | Pol62 | svorky 273-204 4X1-2,5 | KS | 42 |  | 0 |  |  | základní |  | 0 | 0 | 0 | 0 | 0 | 4 | K | 1 | ROZPOCET | 0 | 0 | 0 | 0 | 0 | 1 | 0 | 4 | 132
17 | K | Pol63 | DOUTNAVKA 3916-22221 SIGNALIZACNI | KS | 8 |  | 0 |  |  | základní |  | 0 | 0 | 0 | 0 | 0 | 4 | K | 1 | ROZPOCET | 0 | 0 | 0 | 0 | 0 | 1 | 0 | 4 | 134
18 | K | Pol64 | SP.TG.3558-651B KRYT JEDNODUCHY | KS | 31 |  | 0 |  |  | základní |  | 0 | 0 | 0 | 0 | 0 | 4 | K | 1 | ROZPOCET | 0 | 0 | 0 | 0 | 0 | 1 | 0 | 4 | 136
19 | K | Pol64 | SP.TG.3558-651B KRYT JEDNODUCHY | KS | 4 |  | 0 |  |  | základní |  | 0 | 0 | 0 | 0 | 0 | 4 | K | 1 | ROZPOCET | 0 | 0 | 0 | 0 | 0 | 1 | 0 | 4 | 138
20 | K | Pol65 | SP.TG.3558-651B KRYT JEDNODUCHY | KS | 2 |  | 0 |  |  | základní |  | 0 | 0 | 0 | 0 | 0 | 4 | K | 1 | ROZPOCET | 0 | 0 | 0 | 0 | 0 | 1 | 0 | 4 | 140
21 | K | Pol66 | SP.TG.3901-B10B RAM.JEDN. | KS | 31 |  | 0 |  |  | základní |  | 0 | 0 | 0 | 0 | 0 | 4 | K | 1 | ROZPOCET | 0 | 0 | 0 | 0 | 0 | 1 | 0 | 4 | 142
22 | K | Pol66 | SP.TG.3901-B10B RAM.JEDN. | KS | 4 |  | 0 |  |  | základní |  | 0 | 0 | 0 | 0 | 0 | 4 | K | 1 | ROZPOCET | 0 | 0 | 0 | 0 | 0 | 1 | 0 | 4 | 144
23 | K | Pol66 | SP.TG.3901-B10B RAM.JEDN. | KS | 8 |  | 0 |  |  | základní |  | 0 | 0 | 0 | 0 | 0 | 4 | K | 1 | ROZPOCET | 0 | 0 | 0 | 0 | 0 | 1 | 0 | 4 | 146
24 | K | Pol66 | SP.TG.3901-B10B RAM.JEDN. | KS | 131 |  | 0 |  |  | základní |  | 0 | 0 | 0 | 0 | 0 | 4 | K | 1 | ROZPOCET | 0 | 0 | 0 | 0 | 0 | 1 | 0 | 4 | 148
25 | K | Pol66 | SP.TG.3901-B10B RAM.JEDN. | KS | 10 |  | 0 |  |  | základní |  | 0 | 0 | 0 | 0 | 0 | 4 | K | 1 | ROZPOCET | 0 | 0 | 0 | 0 | 0 | 1 | 0 | 4 | 150
26 | K | Pol66 | SP.TG.3901-B10B RAM.JEDN. | KS | 10 |  | 0 |  |  | základní |  | 0 | 0 | 0 | 0 | 0 | 4 | K | 1 | ROZPOCET | 0 | 0 | 0 | 0 | 0 | 1 | 0 | 4 | 152
27 | K | Pol66 | SP.TG.3901-B10B RAM.JEDN. | KS | 20 |  | 0 |  |  | základní |  | 0 | 0 | 0 | 0 | 0 | 4 | K | 1 | ROZPOCET | 0 | 0 | 0 | 0 | 0 | 1 | 0 | 4 | 154
28 | K | Pol67 | SP.TG.3901-B10B RAM.JEDN. | KS | 2 |  | 0 |  |  | základní |  | 0 | 0 | 0 | 0 | 0 | 4 | K | 1 | ROZPOCET | 0 | 0 | 0 | 0 | 0 | 1 | 0 | 4 | 156
29 | K | Pol68 | SP.TG.3558-653 B KRYT S PRŮZOREM PRO DTN. | KS | 8 |  | 0 |  |  | základní |  | 0 | 0 | 0 | 0 | 0 | 4 | K | 1 | ROZPOCET | 0 | 0 | 0 | 0 | 0 | 1 | 0 | 4 | 158
30 | K | Pol69 | A-2495-0-0059 ZAS.POTENCIAL. | KS | 20 |  | 0 |  |  | základní |  | 0 | 0 | 0 | 0 | 0 | 4 | K | 1 | ROZPOCET | 0 | 0 | 0 | 0 | 0 | 1 | 0 | 4 | 160
31 | K | Pol70 | ZAS.TG.5014A-B01018 NOSNA MASKA | KS | 10 |  | 0 |  |  | základní |  | 0 | 0 | 0 | 0 | 0 | 4 | K | 1 | ROZPOCET | 0 | 0 | 0 | 0 | 0 | 1 | 0 | 4 | 162
32 | K | Pol71 | ZAS.TG.5014A-100B KRYT DAT.ZAS. | Ks | 10 |  | 0 |  |  | základní |  | 0 | 0 | 0 | 0 | 0 | 4 | K | 1 | ROZPOCET | 0 | 0 | 0 | 0 | 0 | 1 | 0 | 4 | 164
33 | K | Pol72 | A-1208.00 KON.RJ45-8 CAT5 | KS | 20 |  | 0 |  |  | základní |  | 0 | 0 | 0 | 0 | 0 | 4 | K | 1 | ROZPOCET | 0 | 0 | 0 | 0 | 0 | 1 | 0 | 4 | 166
34 | K | Pol73 | ZAS.TG.5519A-A02357 B BEZSROUB.PRIP | KS | 131 |  | 0 |  |  | základní |  | 0 | 0 | 0 | 0 | 0 | 4 | K | 1 | ROZPOCET | 0 | 0 | 0 | 0 | 0 | 1 | 0 | 4 | 168
35 | K | Pol74 | SP.3559-A01345 STROJEK SPINACE | KS | 31 |  | 0 |  |  | základní |  | 0 | 0 | 0 | 0 | 0 | 4 | K | 1 | ROZPOCET | 0 | 0 | 0 | 0 | 0 | 1 | 0 | 4 | 170
36 | K | Pol75 | SP.3559-A06345 STROJEK SPINACE | KS | 4 |  | 0 |  |  | základní |  | 0 | 0 | 0 | 0 | 0 | 4 | K | 1 | ROZPOCET | 0 | 0 | 0 | 0 | 0 | 1 | 0 | 4 | 172
37 | K | Pol76 | SP.3559-A07345 STROJEK SPINACE | KS | 2 |  | 0 |  |  | základní |  | 0 | 0 | 0 | 0 | 0 | 4 | K | 1 | ROZPOCET | 0 | 0 | 0 | 0 | 0 | 1 | 0 | 4 | 174
38 | K | Pol77 | SP.3559-A21345 | KS | 8 |  | 0 |  |  | základní |  | 0 | 0 | 0 | 0 | 0 | 4 | K | 1 | ROZPOCET | 0 | 0 | 0 | 0 | 0 | 1 | 0 | 4 | 176
39 | K | Pol78 | ZAS.TG.5599A-A02357 B ZAS.S P.O. | KS | 10 |  | 0 |  |  | základní |  | 0 | 0 | 0 | 0 | 0 | 4 | K | 1 | ROZPOCET | 0 | 0 | 0 | 0 | 0 | 1 | 0 | 4 | 178
40 | K | Pol79 | KR.KP 68 KA | Ks | 200 |  | 0 |  |  | základní |  | 0 | 0 | 0 | 0 | 0 | 4 | K | 1 | ROZPOCET | 0 | 0 | 0 | 0 | 0 | 1 | 0 | 4 | 180
41 | K | Pol80 | KR.KU 68-1902 | Ks | 42 |  | 0 |  |  | základní |  | 0 | 0 | 0 | 0 | 0 | 4 | K | 1 | ROZPOCET | 0 | 0 | 0 | 0 | 0 | 1 | 0 | 4 | 182
42 | K | Pol81 | PASKA CU 50CM | Ks | 25 |  | 0 |  |  | základní |  | 0 | 0 | 0 | 0 | 0 | 4 | K | 1 | ROZPOCET | 0 | 0 | 0 | 0 | 0 | 1 | 0 | 4 | 184
43 | K | Pol82 | ZEM.SVORKA ZSA16 /BERNARD/ | Ks | 50 |  | 0 |  |  | základní |  | 0 | 0 | 0 | 0 | 0 | 4 | K | 1 | ROZPOCET | 0 | 0 | 0 | 0 | 0 | 1 | 0 | 4 | 186
44 | K | Pol83 | TR.OHEBNA PVC 2316 | M | 210 |  | 0 |  |  | základní |  | 0 | 0 | 0 | 0 | 0 | 4 | K | 1 | ROZPOCET | 0 | 0 | 0 | 0 | 0 | 1 | 0 | 4 | 188
45 | K | Pol84 | HMOZDINKA HM 8 | KS | 250 |  | 0 |  |  | základní |  | 0 | 0 | 0 | 0 | 0 | 4 | K | 1 | ROZPOCET | 0 | 0 | 0 | 0 | 0 | 1 | 0 | 4 | 190
46 | K | Pol85 | SPOJKA SVCZ 4L 25-50 | KS | 2 |  | 0 |  |  | základní |  | 0 | 0 | 0 | 0 | 0 | 4 | K | 1 | ROZPOCET | 0 | 0 | 0 | 0 | 0 | 1 | 0 | 4 | 192
47 | K | Pol86 | ZLAB 50/50 2m | KS | 35 |  | 0 |  |  | základní |  | 0 | 0 | 0 | 0 | 0 | 4 | K | 1 | ROZPOCET | 0 | 0 | 0 | 0 | 0 | 1 | 0 | 4 | 194
48 | K | Pol87 | SPOJKA SZM 1 | KS | 70 |  | 0 |  |  | základní |  | 0 | 0 | 0 | 0 | 0 | 4 | K | 1 | ROZPOCET | 0 | 0 | 0 | 0 | 0 | 1 | 0 | 4 | 196
49 | K | Pol87 | SPOJKA SZM 1 | KS | 100 |  | 0 |  |  | základní |  | 0 | 0 | 0 | 0 | 0 | 4 | K | 1 | ROZPOCET | 0 | 0 | 0 | 0 | 0 | 1 | 0 | 4 | 198
50 | K | Pol88 | NOSNIK NZ100 | KS | 70 |  | 0 |  |  | základní |  | 0 | 0 | 0 | 0 | 0 | 4 | K | 1 | ROZPOCET | 0 | 0 | 0 | 0 | 0 | 1 | 0 | 4 | 200
51 | K | Pol88 | NOSNIK NZ100 | KS | 50 |  | 0 |  |  | základní |  | 0 | 0 | 0 | 0 | 0 | 4 | K | 1 | ROZPOCET | 0 | 0 | 0 | 0 | 0 | 1 | 0 | 4 | 202
52 | K | Pol89 | ZLAB 100/100 2M | KS | 50 |  | 0 |  |  | základní |  | 0 | 0 | 0 | 0 | 0 | 4 | K | 1 | ROZPOCET | 0 | 0 | 0 | 0 | 0 | 1 | 0 | 4 | 204
53 | K | Pol90 | SV. LED 15W , pásek v liště viz projekt | KS | 6 |  | 0 |  |  | základní |  | 0 | 0 | 0 | 0 | 0 | 4 | K | 1 | ROZPOCET | 0 | 0 | 0 | 0 | 0 | 1 | 0 | 4 | 206
54 | K | Pol91 | SV.LED 19 W VESTAV. IP20 ,SPMN200, 1800lm, 210mm | KS | 4 |  | 0 |  |  | základní |  | 0 | 0 | 0 | 0 | 0 | 4 | K | 1 | ROZPOCET | 0 | 0 | 0 | 0 | 0 | 1 | 0 | 4 | 208
55 | K | Pol92 | SV.LED 34W PŘISAZ., IP40 , ZL11MKO | KS | 1 |  | 0 |  |  | základní |  | 0 | 0 | 0 | 0 | 0 | 4 | K | 1 | ROZPOCET | 0 | 0 | 0 | 0 | 0 | 1 | 0 | 4 | 210
56 | K | Pol93 | SV.LED 35W ,600X600, IP40 ,FIT4000A4KN90 , 3950lm | KS | 53 |  | 0 |  |  | základní |  | 0 | 0 | 0 | 0 | 0 | 4 | K | 1 | ROZPOCET | 0 | 0 | 0 | 0 | 0 | 1 | 0 | 4 | 212
57 | K | Pol94 | SV.LED 35W ,600X600, IP40 ,FIT4000A4KN90 , 3950lm,nouz.mod. | KS | 10 |  | 0 |  |  | základní |  | 0 | 0 | 0 | 0 | 0 | 4 | K | 1 | ROZPOCET | 0 | 0 | 0 | 0 | 0 | 1 | 0 | 4 | 214
58 | K | Pol95 | SV.LED 24W ,600X600, IP40 ,FIT3000A4KN80 , 3100lm | KS | 16 |  | 0 |  |  | základní |  | 0 | 0 | 0 | 0 | 0 | 4 | K | 1 | ROZPOCET | 0 | 0 | 0 | 0 | 0 | 1 | 0 | 4 | 216
59 | K | Pol96 | SV.LED 24W ,600X600, IP40 ,FIT3000A4KN80 , 3100lm+ nouz.mod. | KS | 6 |  | 0 |  |  | základní |  | 0 | 0 | 0 | 0 | 0 | 4 | K | 1 | ROZPOCET | 0 | 0 | 0 | 0 | 0 | 1 | 0 | 4 | 218
60 | K | Pol97 | SV.LED NOUZ., 3W/1,5H IP20, NÁSTĚNNÉ | KS | 17 |  | 0 |  |  | základní |  | 0 | 0 | 0 | 0 | 0 | 4 | K | 1 | ROZPOCET | 0 | 0 | 0 | 0 | 0 | 1 | 0 | 4 | 220
61 | K | Pol98 | SV.LED NOUZ., 3W/1,5H IP20, STROPNÍ | KS | 2 |  | 0 |  |  | základní |  | 0 | 0 | 0 | 0 | 0 | 4 | K | 1 | ROZPOCET | 0 | 0 | 0 | 0 | 0 | 1 | 0 | 4 | 222
| D | D5 | Dodávky zařízení (specifikace) |  |  |  | 0 |  |  |  |  | 0 |  | 0 |  | 0 | 1 | D | 0 | ROZPOCET | [6 empty] | 0
1 | K | Pol99 | ROZV. XT.. OCHR.POSPOJ. SE SVORKOVNICÍ PE15 | KS | 5 |  | 0 |  |  | základní |  | 0 | 0 | 0 | 0 | 0 | 4 | K | 1 | ROZPOCET | 0 | 0 | 0 | 0 | 0 | 1 | 0 | 4 | 224
2 | K | Pol100 | ROZV. RA421 3U-33 S VÝZBROJÍ DLE PROJEKTU | KS | 1 |  | 0 |  |  | základní |  | 0 | 0 | 0 | 0 | 0 | 4 | K | 1 | ROZPOCET | 0 | 0 | 0 | 0 | 0 | 1 | 0 | 4 | 226
3 | K | Pol101 | ROZV.RA422 2U-18 + STOUP.SVORKOVNICE | KS | 1 |  | 0 |  |  | základní |  | 0 | 0 | 0 | 0 | 0 | 4 | K | 1 | ROZPOCET | 0 | 0 | 0 | 0 | 0 | 1 | 0 | 4 | 228
4 | K | Pol102 | JISTIC B20/3 SCHRACK | KS | 1 |  | 0 |  |  | základní |  | 0 | 0 | 0 | 0 | 0 | 4 | K | 1 | ROZPOCET | 0 | 0 | 0 | 0 | 0 | 1 | 0 | 4 | 230
5 | K | Pol103 | Doplnění IRC regulace včetně přístrojů, SW a montáže ( viz tech.zpráva č.položky . 43 ) | SADA | 1 |  | 0 |  |  | základní |  | 0 | 0 | 0 | 0 | 0 | 4 | K | 1 | ROZPOCET | 0 | 0 | 0 | 0 | 0 | 1 | 0 | 4 | 232
| D | D6 | HZS |  |  |  | 0 |  |  |  |  | 0 |  | 0 |  | 0 | 1 | D | 0 | ROZPOCET | [6 empty] | 0
62 | K | 102 | Doprava dodávek | soubor | 1 |  | 0 |  |  | základní |  | 0 | 0 | 0 | 0 | 0 | 4 | K | 1 | ROZPOCET | 0 | 0 | 0 | 0 | 0 | 1 | 0 | 4 | 1021857689
63 | K | 103 | Přesun dodávek | soubor | 1 |  | 0 |  |  | základní |  | 0 | 0 | 0 | 0 | 0 | 4 | K | 1 | ROZPOCET | 0 | 0 | 0 | 0 | 0 | 1 | 0 | 4 | 1410867710
64 | K | 115 | Prořez materiálu 5% z ceny materiálu | soubor | 1 |  | 0 |  |  | základní |  | 0 | 0 | 0 | 0 | 0 | 4 | K | 1 | ROZPOCET | 0 | 0 | 0 | 0 | 0 | 1 | 0 | 4 | 1569602515
65 | K | 98 | Podružný materiál | soubor | 1 |  | 0 |  |  | základní |  | 0 | 0 | 0 | 0 | 0 | 4 | K | 1 | ROZPOCET | 0 | 0 | 0 | 0 | 0 | 1 | 0 | 4 | -1469235217
66 | K | 99 | Podíl přidružených výkonů | soubor | 1 |  | 0 |  |  | základní |  | 0 | 0 | 0 | 0 | 0 | 4 | K | 1 | ROZPOCET | 0 | 0 | 0 | 0 | 0 | 1 | 0 | 4 | -2026201080
1 | K | Pol104 | Vyhledání původ.obvodů | hod. | 24 |  | 0 |  |  | základní |  | 0 | 0 | 0 | 0 | 0 | 4 | K | 1 | ROZPOCET | 0 | 0 | 0 | 0 | 0 | 1 | 0 | 4 | 234
2 | K | Pol105 | Revize elektro | hod. | 36 |  | 0 |  |  | základní |  | 0 | 0 | 0 | 0 | 0 | 4 | K | 1 | ROZPOCET | 0 | 0 | 0 | 0 | 0 | 1 | 0 | 4 | 236
3 | K | Pol106 | Koordinace s jinými profesemi | hod. | 6 |  | 0 |  |  | základní |  | 0 | 0 | 0 | 0 | 0 | 4 | K | 1 | ROZPOCET | 0 | 0 | 0 | 0 | 0 | 1 | 0 | 4 | 238
4 | K | Pol107 | Zapojení osušov.rukou | hod. | 4 |  | 0 |  |  | základní |  | 0 | 0 | 0 | 0 | 0 | 4 | K | 1 | ROZPOCET | 0 | 0 | 0 | 0 | 0 | 1 | 0 | 4 | 240
5 | K | Pol108 | Demontáž el.zařízení | hod. | 48 |  | 0 |  |  | základní |  | 0 | 0 | 0 | 0 | 0 | 4 | K | 1 | ROZPOCET | 0 | 0 | 0 | 0 | 0 | 1 | 0 | 4 | 242
6 | K | Pol109 | Dokončovací práce v rozv. R-512 | hod. | 5 |  | 0 |  |  | základní |  | 0 | 0 | 0 | 0 | 0 | 4 | K | 1 | ROZPOCET | 0 | 0 | 0 | 0 | 0 | 1 | 0 | 4 | 244
67 | K | Pol68.1 | Zaškolení +seznámení obsluhy s el.zařízením | hod. | 4 |  | 0 |  |  | základní |  | 0 | 0 | 0 | 0 | 0 | 4 | K | 1 | ROZPOCET | 0 | 0 | 0 | 0 | 0 | 1 | 0 | 4 | -446063646

## 003 - Vzduchotechnika
{23fa446b-a3d9-4fe3-9cd0-21368186a4d4}
2
| KRYCÍ LIST SOUPISU PRACÍ | [7 empty] | v --- níže se nacházejí doplnkové a pomocné údaje k sestavám --- v | [8 empty] | False
Stavba:
PD na rekonstrukci 2.NP pavilonu A4 budovy č.p. 2379 na ul. Žižkova
Objekt:
003 - Vzduchotechnika
| KSO: |  |  |  |  | CC-CZ:
| Místo: |  |  |  |  | Datum: | 23. 11. 2025
| Zadavatel: |  |  |  |  | IČ:
|  | Statutární město Karviná |  |  |  | DIČ:
| Uchazeč: |  |  |  |  | IČ: | Vyplň údaj
|  | Vyplň údaj |  |  |  | DIČ: | Vyplň údaj
| Projektant: |  |  |  |  | IČ:
|  | ATRIS s.r.o. |  |  |  | DIČ:
| Zpracovatel: |  |  |  |  | IČ:
|  | Barbora Kyšková |  |  |  | DIČ:
Poznámka:
| Cena bez DPH | [5 empty] | 0
|  |  | Základ daně |  |  | Sazba daně | Výše daně
| DPH | základní | 0 |  |  | 21% | 0
|  | snížená | 0 |  |  | 12% | 0
|  | zákl. přenesená | 0 |  |  | 21% | 0
|  | sníž. přenesená | 0 |  |  | 12% | 0
|  | nulová | 0 |  |  | 0% | 0
| Cena s DPH |  |  | v | CZK |  | 0
| Projektant |  |  | Zpracovatel
| Datum a podpis: |  | Razítko | Datum a podpis: |  |  | Razítko
| Objednavatel |  |  | Uchazeč
| Datum a podpis: |  | Razítko | Datum a podpis: |  |  | Razítko
REKAPITULACE ČLENĚNÍ SOUPISU PRACÍ
Stavba:
PD na rekonstrukci 2.NP pavilonu A4 budovy č.p. 2379 na ul. Žižkova
Objekt:
003 - Vzduchotechnika
Místo: | [5 empty] | Datum: | 23. 11. 2025
Zadavatel: |  |  | Statutární město Karviná |  |  | Projektant: | ATRIS s.r.o.
Uchazeč: |  |  | Vyplň údaj |  |  | Zpracovatel: | Barbora Kyšková
Kód dílu - Popis | [6 empty] | Cena celkem [CZK]
Náklady ze soupisu prací | [6 empty] | 0 | [11 empty] | -1
| D1 - ZAŘÍZENÍ č.1 - CHLAZENÍ (KLIMATIZACE) ORDINACÍ, SESTEREN A DENNÍ MÍSTNOSTI VE 2.NP. PAVILONU A4. | [5 empty] | 0
| D2 - ZAŘÍZENÍ č. 2 - VĚTRÁNÍ ČEKÁRNY PEDIATRIE S WC. | [5 empty] | 0
| D3 - ZAŘÍZENÍ č. 3 -VĚTRÁNÍ ČEKÁRNY S CHODBOU, WC A ŠATNY. | [5 empty] | 0
| D4 - ZAŘÍZENÍ č. 4 - ZÁSLEP POTRUBÍ VZT PO DEMONTÁŽI. | [5 empty] | 0
| D5 - POTRUBÍ VZT: | [5 empty] | 0
| D5 - POTRUBÍ VZT: | [5 empty] | 0
| D6 - Přesun hmot | [5 empty] | 0
| D7 - Izolace: | [5 empty] | 0
| D8 - Demontáže | [5 empty] | 0
| D9 - Stavební výpomoc: | [5 empty] | 0
SOUPIS PRACÍ
Stavba:
PD na rekonstrukci 2.NP pavilonu A4 budovy č.p. 2379 na ul. Žižkova
Objekt:
003 - Vzduchotechnika
Místo: | [5 empty] | Datum: | 23. 11. 2025
Zadavatel: |  |  | Statutární město Karviná |  |  | Projektant: | ATRIS s.r.o.
Uchazeč: |  |  | Vyplň údaj |  |  | Zpracovatel: | Barbora Kyšková
PČ | Typ | Kód | Popis | MJ | Množství | J.cena [CZK] | Cena celkem [CZK] | Cenová soustava |  | DPH | J. Nh [h] | Nh celkem [h] | J. hmotnost [t] | Hmotnost celkem [t] | J. suť [t] | Suť Celkem [t]
Náklady soupisu celkem | [6 empty] | 0 |  |  |  |  | 0 |  | 0 |  | 0 |  | D | -1 | [7 empty] | 0
| D | D1 | ZAŘÍZENÍ č.1 - CHLAZENÍ (KLIMATIZACE) ORDINACÍ, SESTEREN A DENNÍ MÍSTNOSTI VE 2.NP. PAVILONU A4. |  |  |  | 0 |  |  |  |  | 0 |  | 0 |  | 0 | 1 | D | 0 | ROZPOCET | [6 empty] | 0
1 | K | D.1.2.4.2.02 | Kompresor-kondenzátorová jednotka tzv. VRF systému, Qchl jmen=15,5 kW, Qt jmen=18,0 kW (při -15°C), el.p. 5,17kW/400V/50Hz EER 3,00, COP 3,60, SEER 7,53, SCOP 4,35, chladivo R410a | ks | 1 |  | 0 |  |  | základní |  | 0 | 0 | 0 | 0 | 0 | 4 | K | 1 | ROZPOCET | 0 | 0 | 0 | 0 | 0 | 1 | 0 | 4 | 2
2 | K | D.1.2.4.2.01 | Vnitřní klimatizační jednotka nástěnná VRF systému, Qchl=1,6kW, Qt=1,8kW, Qv=354až408m3/h, el.p.30W/230V/50Hz | ks | 3 |  | 0 |  |  | základní |  | 0 | 0 | 0 | 0 | 0 | 4 | K | 1 | ROZPOCET | 0 | 0 | 0 | 0 | 0 | 1 | 0 | 4 | 4
3 | K | D.1.2.4.2.01.1 | Vnitřní klimatizační jednotka nástěnná VRF systému, Qchl=2,2kW, Qt=2,5kW, Qv=354až432m3/h, el.p.30W/230V/50Hz | ks | 5 |  | 0 |  |  | základní |  | 0 | 0 | 0 | 0 | 0 | 4 | K | 1 | ROZPOCET | 0 | 0 | 0 | 0 | 0 | 1 | 0 | 4 | 6
4 | K | D.1.2.4.2.01.2 | Vnitřní klimatizační jednotka nástěnná VRF systému, Qchl=2,8kW, Qt=3,2kW, Qv=354až468m3/h, el.p.30W/230V/50Hz | ks | 1 |  | 0 |  |  | základní |  | 0 | 0 | 0 | 0 | 0 | 4 | K | 1 | ROZPOCET | 0 | 0 | 0 | 0 | 0 | 1 | 0 | 4 | 8
5 | K | D.1.2.4.2.01.3 | Dálkový kabelový ovladač s češtinou na stěnu s barevným displejem 4,3" vč. Kabelu 10m | ks | 9 |  | 0 |  |  | základní |  | 0 | 0 | 0 | 0 | 0 | 4 | K | 1 | ROZPOCET | 0 | 0 | 0 | 0 | 0 | 1 | 0 | 4 | 10
6 | K | D.1.2.4.2.01.4 | Refnet - rozbočovač chladiva (kapalina a plyn) do výkonu 22,4kW | ks | 8 |  | 0 |  |  | základní |  | 0 | 0 | 0 | 0 | 0 | 4 | K | 1 | ROZPOCET | 0 | 0 | 0 | 0 | 0 | 1 | 0 | 4 | 12
7 | K | Pol110 | Potrubí z Cu pro vedení chladiva vč. izolace např. z vypěňovaného kaučuku a uchycení :- plyn/kap - 6,4 mm | bm | 28.5 |  | 0 |  |  | základní |  | 0 | 0 | 0 | 0 | 0 | 4 | K | 1 | ROZPOCET | 0 | 0 | 0 | 0 | 0 | 1 | 0 | 4 | 16
8 | K | Pol111 | Potrubí z Cu pro vedení chladiva vč. izolace např. z vypěňovaného kaučuku a uchycení :- 9,5 mm | bm | 32 |  | 0 |  |  | základní |  | 0 | 0 | 0 | 0 | 0 | 4 | K | 1 | ROZPOCET | 0 | 0 | 0 | 0 | 0 | 1 | 0 | 4 | 18
9 | K | Pol112 | Potrubí z Cu pro vedení chladiva vč. izolace např. z vypěňovaného kaučuku a uchycení :- 12,7 mm | bm | 28.5 |  | 0 |  |  | základní |  | 0 | 0 | 0 | 0 | 0 | 4 | K | 1 | ROZPOCET | 0 | 0 | 0 | 0 | 0 | 1 | 0 | 4 | 20
10 | K | Pol113 | Potrubí z Cu pro vedení chladiva vč. izolace např. z vypěňovaného kaučuku a uchycení :- 15,9 mm | bm | 12.5 |  | 0 |  |  | základní |  | 0 | 0 | 0 | 0 | 0 | 4 | K | 1 | ROZPOCET | 0 | 0 | 0 | 0 | 0 | 1 | 0 | 4 | 22
11 | K | Pol114 | Potrubí z Cu pro vedení chladiva vč. izolace např. z vypěňovaného kaučuku a uchycení :- 19,1 mm | bm | 19.5 |  | 0 |  |  | základní |  | 0 | 0 | 0 | 0 | 0 | 4 | K | 1 | ROZPOCET | 0 | 0 | 0 | 0 | 0 | 1 | 0 | 4 | 24
12 | K | Pol115 | Doplnění chladiva R410 a (cca 4,75kg-nutno přepočíst dle skutečných tras) | kg | 4.75 |  | 0 |  |  | základní |  | 0 | 0 | 0 | 0 | 0 | 4 | K | 1 | ROZPOCET | 0 | 0 | 0 | 0 | 0 | 1 | 0 | 4 | 26
13 | K | Pol116 | Prodrátování ovládací kabeláží - jednotky s venkovními jednotkami - 2 žilový kabel JYTY 2x1mm, ovladače s jednotkami vč. Eventtuální plastové lišty k ovladačům | bm | 120 |  | 0 |  |  | základní |  | 0 | 0 | 0 | 0 | 0 | 4 | K | 1 | ROZPOCET | 0 | 0 | 0 | 0 | 0 | 1 | 0 | 4 | 28
14 | K | - | Gumový pás pod venkovní jednotku tl. 5mm - šířka 50mm | bm | 0.7 |  | 0 |  |  | základní |  | 0 | 0 | 0 | 0 | 0 | 4 | K | 1 | ROZPOCET | 0 | 0 | 0 | 0 | 0 | 1 | 0 | 4 | 30
15 | K | -.1 | Ocelová pozinkovaná konsrukce podjednotku - Modulová podstavná kontrukce pod kondenzační jednotku-4x gumová noha 335x335mm, z profilů min.41x51mm, osovávzdálenost podpor 2000mm, vč. veškerého příslušenství | ks | 1 |  | 0 |  |  | základní |  | 0 | 0 | 0 | 0 | 0 | 4 | K | 1 | ROZPOCET | 0 | 0 | 0 | 0 | 0 | 1 | 0 | 4 | 32
16 | K | Pol117 | Montáž VRF systému | komp | 1 |  | 0 |  |  | základní |  | 0 | 0 | 0 | 0 | 0 | 4 | K | 1 | ROZPOCET | 0 | 0 | 0 | 0 | 0 | 1 | 0 | 4 | 34
17 | K | D.1.2.4.2.01.6 | Centrální ovladač pro 64 jednotek - barevná dotyk obrazovka 5", 1x port 485 | ks | 1 |  | 0 |  |  | základní |  | 0 | 0 | 0 | 0 | 0 | 4 | K | 1 | ROZPOCET | 0 | 0 | 0 | 0 | 0 | 1 | 0 | 4 | 36
18 | K | Pol118 | Montáž vč. Prodrátování + nakonfigurování a zprovoznění a zajištění napájen a jištění | ks | 1 |  | 0 |  |  | základní |  | 0 | 0 | 0 | 0 | 0 | 4 | K | 1 | ROZPOCET | 0 | 0 | 0 | 0 | 0 | 1 | 0 | 4 | 38
19 | K | D.1.2.4.2.02.1 | Al. Paska pro omotání potrubí Cu izolací ve venkovním prostředí - šířka 75mm délka 50 m | ks | 1 |  | 0 |  |  | základní |  | 0 | 0 | 0 | 0 | 0 | 4 | K | 1 | ROZPOCET | 0 | 0 | 0 | 0 | 0 | 1 | 0 | 4 | 40
20 | K | Pol119 | Montáž | ks | 1 |  | 0 |  |  | základní |  | 0 | 0 | 0 | 0 | 0 | 4 | K | 1 | ROZPOCET | 0 | 0 | 0 | 0 | 0 | 1 | 0 | 4 | 42
21 | K | Pol120 | Zprovoznění (uvedení do provozu) + technické zabezpečení stavby | komp | 1 |  | 0 |  |  | základní |  | 0 | 0 | 0 | 0 | 0 | 4 | K | 1 | ROZPOCET | 0 | 0 | 0 | 0 | 0 | 1 | 0 | 4 | 44
| D | D2 | ZAŘÍZENÍ č. 2 - VĚTRÁNÍ ČEKÁRNY PEDIATRIE S WC. |  |  |  | 0 |  |  |  |  | 0 |  | 0 |  | 0 | 1 | D | 0 | ROZPOCET | [6 empty] | 0
22 | K | D.1.2.4.2.01 a 03 | Kompaktní větrací jednotka s hrdly DN 200 nahoru pravá se dvěma ventilátory s EC motory, fitry kazetové - přívod F7, odvod M5, el.p. 0,17/0,17kW/230V/50 Hz, Qvp/o=540/540m3/h, pz=200/165Pa, rotační rekuperační výměník (tep. účinnost 84%) s plynulou r | ks | 1 |  | 0 |  |  | základní |  | 0 | 0 | 0 | 0 | 0 | 4 | K | 1 | ROZPOCET | 0 | 0 | 0 | 0 | 0 | 1 | 0 | 4 | 46
23 | K | Pol121 | Montáž | ks | 1 |  | 0 |  |  | základní |  | 0 | 0 | 0 | 0 | 0 | 4 | K | 1 | ROZPOCET | 0 | 0 | 0 | 0 | 0 | 1 | 0 | 4 | 48
24 | K | D.1.2.4.2.01 a 03.1 | - Ovládací dotykový panel nové regulace - barevný- bílý, vložen do otvoru v jednotce | ks | 1 |  | 0 |  |  | základní |  | 0 | 0 | 0 | 0 | 0 | 4 | K | 1 | ROZPOCET | 0 | 0 | 0 | 0 | 0 | 1 | 0 | 4 | 50
25 | K | Pol122 | Montáž | ks | 1 |  | 0 |  |  | základní |  | 0 | 0 | 0 | 0 | 0 | 4 | K | 1 | ROZPOCET | 0 | 0 | 0 | 0 | 0 | 1 | 0 | 4 | 52
26 | K | -.2 | Prodrátování, zapojení čidel a ovladače, zprovoznění | ks | 1 |  | 0 |  |  | základní |  | 0 | 0 | 0 | 0 | 0 | 4 | K | 1 | ROZPOCET | 0 | 0 | 0 | 0 | 0 | 1 | 0 | 4 | 56
27 | K | -.3 | - prodrátování resp. Napojení jednotky na místní síť komunikační kabeláží - FTP-ETHERNET 5E-kabel vč. Lišt a koncovek | bm | 20 |  | 0 |  |  | základní |  | 0 | 0 | 0 | 0 | 0 | 4 | K | 1 | ROZPOCET | 0 | 0 | 0 | 0 | 0 | 1 | 0 | 4 | 58
28 | K | Pol124 | Montáž | bm | 20 |  | 0 |  |  | základní |  | 0 | 0 | 0 | 0 | 0 | 4 | K | 1 | ROZPOCET | 0 | 0 | 0 | 0 | 0 | 1 | 0 | 4 | 60
29 | K | D.1.2.4.2.03 | Uzavírací klapa těsná DN200 s servopohonem 24V s hav. Fcí | ks | 1 |  | 0 |  |  | základní |  | 0 | 0 | 0 | 0 | 0 | 4 | K | 1 | ROZPOCET | 0 | 0 | 0 | 0 | 0 | 1 | 0 | 4 | 62
30 | K | Pol125 | Montáž | ks | 1 |  | 0 |  |  | základní |  | 0 | 0 | 0 | 0 | 0 | 4 | K | 1 | ROZPOCET | 0 | 0 | 0 | 0 | 0 | 1 | 0 | 4 | 64
31 | K | D.1.2.4.2.03.1 | Zpětná klapka DN 200 násuvná, motýlová, pozinkovaná, ocelová pružina | ks | 1 |  | 0 |  |  | základní |  | 0 | 0 | 0 | 0 | 0 | 4 | K | 1 | ROZPOCET | 0 | 0 | 0 | 0 | 0 | 1 | 0 | 4 | 66
32 | K | Pol126 | Montáž | ks | 1 |  | 0 |  |  | základní |  | 0 | 0 | 0 | 0 | 0 | 4 | K | 1 | ROZPOCET | 0 | 0 | 0 | 0 | 0 | 1 | 0 | 4 | 68
33 | K | D.1.2.4.2.03.2 | Rychloupínací spona DN200 - odklápěcí, pozinkovaná vyložená pryží | ks | 2 |  | 0 |  |  | základní |  | 0 | 0 | 0 | 0 | 0 | 4 | K | 1 | ROZPOCET | 0 | 0 | 0 | 0 | 0 | 1 | 0 | 4 | 70
34 | K | Pol127 | Montáž | ks | 2 |  | 0 |  |  | základní |  | 0 | 0 | 0 | 0 | 0 | 4 | K | 1 | ROZPOCET | 0 | 0 | 0 | 0 | 0 | 1 | 0 | 4 | 72
35 | K | D.1.2.4.2.01.7 | Protidešťová žaluzie 315x500mm - vč. pozink. Síta, RAL určí architekt na místě | ks | 1 |  | 0 |  |  | základní |  | 0 | 0 | 0 | 0 | 0 | 4 | K | 1 | ROZPOCET | 0 | 0 | 0 | 0 | 0 | 1 | 0 | 4 | 74
36 | K | Pol128 | Montáž | ks | 1 |  | 0 |  |  | základní |  | 0 | 0 | 0 | 0 | 0 | 4 | K | 1 | ROZPOCET | 0 | 0 | 0 | 0 | 0 | 1 | 0 | 4 | 76
37 | K | D.1.2.4.2.01.8 | Protidešťová žaluzie 710x315mm - vč. pozink. Síta, RAL určí architekt na místě | ks | 1 |  | 0 |  |  | základní |  | 0 | 0 | 0 | 0 | 0 | 4 | K | 1 | ROZPOCET | 0 | 0 | 0 | 0 | 0 | 1 | 0 | 4 | 78
38 | K | Pol129 | Montáž | ks | 1 |  | 0 |  |  | základní |  | 0 | 0 | 0 | 0 | 0 | 4 | K | 1 | ROZPOCET | 0 | 0 | 0 | 0 | 0 | 1 | 0 | 4 | 80
39 | K | D.1.2.4.2.01.9 | Nádstavec DN 200mm šikmý 45° na čtyřhr.potrubí | ks | 1 |  | 0 |  |  | základní |  | 0 | 0 | 0 | 0 | 0 | 4 | K | 1 | ROZPOCET | 0 | 0 | 0 | 0 | 0 | 1 | 0 | 4 | 82
40 | K | Pol130 | Montáž | ks | 1 |  | 0 |  |  | základní |  | 0 | 0 | 0 | 0 | 0 | 4 | K | 1 | ROZPOCET | 0 | 0 | 0 | 0 | 0 | 1 | 0 | 4 | 84
41 | K | D.1.2.4.2.01.10 | Kruhový anemostat s vířivým efektem, přívodní, bílý do rastru 600x600, vč.plenum boxu 250x250, kr.hrdlo DN 200 | ks | 2 |  | 0 |  |  | základní |  | 0 | 0 | 0 | 0 | 0 | 4 | K | 1 | ROZPOCET | 0 | 0 | 0 | 0 | 0 | 1 | 0 | 4 | 86
42 | K | Pol131 | Montáž | ks | 2 |  | 0 |  |  | základní |  | 0 | 0 | 0 | 0 | 0 | 4 | K | 1 | ROZPOCET | 0 | 0 | 0 | 0 | 0 | 1 | 0 | 4 | 88
43 | K | D.1.2.4.2.01.11 | Talířový ventil DN 200 - bílý, plastový | ks | 2 |  | 0 |  |  | základní |  | 0 | 0 | 0 | 0 | 0 | 4 | K | 1 | ROZPOCET | 0 | 0 | 0 | 0 | 0 | 1 | 0 | 4 | 90
44 | K | Pol132 | Montáž | ks | 2 |  | 0 |  |  | základní |  | 0 | 0 | 0 | 0 | 0 | 4 | K | 1 | ROZPOCET | 0 | 0 | 0 | 0 | 0 | 1 | 0 | 4 | 92
45 | K | D.1.2.4.2.01.12 | Talířový ventil DN 100 - bílý, plastový | ks | 2 |  | 0 |  |  | základní |  | 0 | 0 | 0 | 0 | 0 | 4 | K | 1 | ROZPOCET | 0 | 0 | 0 | 0 | 0 | 1 | 0 | 4 | 94
46 | K | Pol133 | Montáž | ks | 2 |  | 0 |  |  | základní |  | 0 | 0 | 0 | 0 | 0 | 4 | K | 1 | ROZPOCET | 0 | 0 | 0 | 0 | 0 | 1 | 0 | 4 | 96
47 | K | D.1.2.4.2.01 a 03.2 | Hadice ohebná izolovaná tlumící DN 203mm, tl. Izolace 25 mm z AL+min. vlna | bm | 12 |  | 0 |  |  | základní |  | 0 | 0 | 0 | 0 | 0 | 4 | K | 1 | ROZPOCET | 0 | 0 | 0 | 0 | 0 | 1 | 0 | 4 | 98
48 | K | Pol134 | Montáž | bm | 12 |  | 0 |  |  | základní |  | 0 | 0 | 0 | 0 | 0 | 4 | K | 1 | ROZPOCET | 0 | 0 | 0 | 0 | 0 | 1 | 0 | 4 | 100
49 | K | D.1.2.4.2.01.13 | Hadice ohebná DN 200, AL plech | bm | 2 |  | 0 |  |  | základní |  | 0 | 0 | 0 | 0 | 0 | 4 | K | 1 | ROZPOCET | 0 | 0 | 0 | 0 | 0 | 1 | 0 | 4 | 102
50 | K | Pol135 | Montáž | bm | 2 |  | 0 |  |  | základní |  | 0 | 0 | 0 | 0 | 0 | 4 | K | 1 | ROZPOCET | 0 | 0 | 0 | 0 | 0 | 1 | 0 | 4 | 104
51 | K | D.1.2.4.2.01.14 | Hadice ohebná DN 100, AL plech | bm | 1 |  | 0 |  |  | základní |  | 0 | 0 | 0 | 0 | 0 | 4 | K | 1 | ROZPOCET | 0 | 0 | 0 | 0 | 0 | 1 | 0 | 4 | 106
52 | K | Pol136 | Montáž | bm | 1 |  | 0 |  |  | základní |  | 0 | 0 | 0 | 0 | 0 | 4 | K | 1 | ROZPOCET | 0 | 0 | 0 | 0 | 0 | 1 | 0 | 4 | 108
53 | K | D.1.2.4.2.01.15 | Hlásič kouře, vč. Patice a adaptéru | ks | 1 |  | 0 |  |  | základní |  | 0 | 0 | 0 | 0 | 0 | 4 | K | 1 | ROZPOCET | 0 | 0 | 0 | 0 | 0 | 1 | 0 | 4 | 110
54 | K | Pol137 | Montáž vč. Propojení 4 žilovým kabelem s jednotkou (cca 2m) | ks | 1 |  | 0 |  |  | základní |  | 0 | 0 | 0 | 0 | 0 | 4 | K | 1 | ROZPOCET | 0 | 0 | 0 | 0 | 0 | 1 | 0 | 4 | 112
55 | K | D.1.2.4.2.01.16 | Záslep potrubí 710x315mm s nádstavci DN250mm a DN200mm | ks | 1 |  | 0 |  |  | základní |  | 0 | 0 | 0 | 0 | 0 | 4 | K | 1 | ROZPOCET | 0 | 0 | 0 | 0 | 0 | 1 | 0 | 4 | 114
56 | K | Pol138 | Montáž | ks | 1 |  | 0 |  |  | základní |  | 0 | 0 | 0 | 0 | 0 | 4 | K | 1 | ROZPOCET | 0 | 0 | 0 | 0 | 0 | 1 | 0 | 4 | 116
| D | D3 | ZAŘÍZENÍ č. 3 -VĚTRÁNÍ ČEKÁRNY S CHODBOU, WC A ŠATNY. |  |  |  | 0 |  |  |  |  | 0 |  | 0 |  | 0 | 1 | D | 0 | ROZPOCET | [6 empty] | 0
57 | K | D.1.2.4.2.01.17 | Kompaktní větrací jednotka s hrdly DN 250 nahoru levá se dvěma ventilátory s EC motory, fitry kazetové - přívod F7, odvod M5, el.p. 0,17/0,17kW/230V/50 Hz, Qvp/o=685/685m3/h, pz=210/210Pa, rotační rekuperační výměník (tep. účinnost 82%) s vestavěnou | ks | 1 |  | 0 |  |  | základní |  | 0 | 0 | 0 | 0 | 0 | 4 | K | 1 | ROZPOCET | 0 | 0 | 0 | 0 | 0 | 1 | 0 | 4 | 118
58 | K | Pol139 | Montáž | ks | 1 |  | 0 |  |  | základní |  | 0 | 0 | 0 | 0 | 0 | 4 | K | 1 | ROZPOCET | 0 | 0 | 0 | 0 | 0 | 1 | 0 | 4 | 120
59 | K | D.1.2.4.2.01 a 03.1 | - Ovládací dotykový panel nové regulace - barevný- bílý, vložen do otvoru v jednotce | ks | 1 |  | 0 |  |  | základní |  | 0 | 0 | 0 | 0 | 0 | 4 | K | 1 | ROZPOCET | 0 | 0 | 0 | 0 | 0 | 1 | 0 | 4 | 122
60 | K | Pol122 | Montáž | ks | 1 |  | 0 |  |  | základní |  | 0 | 0 | 0 | 0 | 0 | 4 | K | 1 | ROZPOCET | 0 | 0 | 0 | 0 | 0 | 1 | 0 | 4 | 124
61 | K | D.1.2.4.2.01 a 03.3 | Elektrický ohřívač pro vestavbu do jednotky příkon1,67kW/230V | ks | 1 |  | 0 |  |  | základní |  | 0 | 0 | 0 | 0 | 0 | 4 | K | 1 | ROZPOCET | 0 | 0 | 0 | 0 | 0 | 1 | 0 | 4 | 126
62 | K | Pol140 | Montáž | ks | 1 |  | 0 |  |  | základní |  | 0 | 0 | 0 | 0 | 0 | 4 | K | 1 | ROZPOCET | 0 | 0 | 0 | 0 | 0 | 1 | 0 | 4 | 128
63 | K | -.2 | Prodrátování, zapojení čidel a ovladače, zprovoznění | ks | 1 |  | 0 |  |  | základní |  | 0 | 0 | 0 | 0 | 0 | 4 | K | 1 | ROZPOCET | 0 | 0 | 0 | 0 | 0 | 1 | 0 | 4 | 130
64 | K | -.3 | - prodrátování resp. Napojení jednotky na místní síť komunikační kabeláží - FTP-ETHERNET 5E-kabel vč. Lišt a koncovek | bm | 20 |  | 0 |  |  | základní |  | 0 | 0 | 0 | 0 | 0 | 4 | K | 1 | ROZPOCET | 0 | 0 | 0 | 0 | 0 | 1 | 0 | 4 | 132
65 | K | Pol124 | Montáž | bm | 20 |  | 0 |  |  | základní |  | 0 | 0 | 0 | 0 | 0 | 4 | K | 1 | ROZPOCET | 0 | 0 | 0 | 0 | 0 | 1 | 0 | 4 | 134
66 | K | D.1.2.4.2.03.3 | Uzavírací klapa těsná DN250 s servopohonem 24V s hav. Fcí | ks | 1 |  | 0 |  |  | základní |  | 0 | 0 | 0 | 0 | 0 | 4 | K | 1 | ROZPOCET | 0 | 0 | 0 | 0 | 0 | 1 | 0 | 4 | 136
67 | K | Pol141 | Montáž | ks | 1 |  | 0 |  |  | základní |  | 0 | 0 | 0 | 0 | 0 | 4 | K | 1 | ROZPOCET | 0 | 0 | 0 | 0 | 0 | 1 | 0 | 4 | 138
68 | K | D.1.2.4.2.03.4 | Zpětná klapka DN 250 násuvná, motýlová, pozinkovaná, ocelová pružina | ks | 1 |  | 0 |  |  | základní |  | 0 | 0 | 0 | 0 | 0 | 4 | K | 1 | ROZPOCET | 0 | 0 | 0 | 0 | 0 | 1 | 0 | 4 | 140
69 | K | Pol142 | Montáž | ks | 1 |  | 0 |  |  | základní |  | 0 | 0 | 0 | 0 | 0 | 4 | K | 1 | ROZPOCET | 0 | 0 | 0 | 0 | 0 | 1 | 0 | 4 | 142
70 | K | D.1.2.4.2.03.5 | Rychloupínací spona DN250 - odklápěcí, pozinkovaná vyložená pryží | ks | 2 |  | 0 |  |  | základní |  | 0 | 0 | 0 | 0 | 0 | 4 | K | 1 | ROZPOCET | 0 | 0 | 0 | 0 | 0 | 1 | 0 | 4 | 144
71 | K | Pol143 | Montáž | ks | 2 |  | 0 |  |  | základní |  | 0 | 0 | 0 | 0 | 0 | 4 | K | 1 | ROZPOCET | 0 | 0 | 0 | 0 | 0 | 1 | 0 | 4 | 146
72 | K | D.1.2.4.2.01 a 03.4 | Kruhový anemostat s vířivým efektem, přívodní, bílý do rastru 600x600, vč.plenum boxu 200x200mm s hrdlem DN160mm | ks | 3 |  | 0 |  |  | základní |  | 0 | 0 | 0 | 0 | 0 | 4 | K | 1 | ROZPOCET | 0 | 0 | 0 | 0 | 0 | 1 | 0 | 4 | 148
73 | K | Pol144 | Montáž | ks | 3 |  | 0 |  |  | základní |  | 0 | 0 | 0 | 0 | 0 | 4 | K | 1 | ROZPOCET | 0 | 0 | 0 | 0 | 0 | 1 | 0 | 4 | 150
74 | K | D.1.2.4.2.01.11 | Talířový ventil DN 200 - bílý, plastový | ks | 2 |  | 0 |  |  | základní |  | 0 | 0 | 0 | 0 | 0 | 4 | K | 1 | ROZPOCET | 0 | 0 | 0 | 0 | 0 | 1 | 0 | 4 | 152
75 | K | Pol132 | Montáž | ks | 2 |  | 0 |  |  | základní |  | 0 | 0 | 0 | 0 | 0 | 4 | K | 1 | ROZPOCET | 0 | 0 | 0 | 0 | 0 | 1 | 0 | 4 | 154
76 | K | D.1.2.4.2.01.18 | Talířový ventil DN 125 - bílý, plastový | ks | 2 |  | 0 |  |  | základní |  | 0 | 0 | 0 | 0 | 0 | 4 | K | 1 | ROZPOCET | 0 | 0 | 0 | 0 | 0 | 1 | 0 | 4 | 156
77 | K | Pol145 | Montáž | ks | 2 |  | 0 |  |  | základní |  | 0 | 0 | 0 | 0 | 0 | 4 | K | 1 | ROZPOCET | 0 | 0 | 0 | 0 | 0 | 1 | 0 | 4 | 158
78 | K | D.1.2.4.2.01.12 | Talířový ventil DN 100 - bílý, plastový | ks | 2 |  | 0 |  |  | základní |  | 0 | 0 | 0 | 0 | 0 | 4 | K | 1 | ROZPOCET | 0 | 0 | 0 | 0 | 0 | 1 | 0 | 4 | 160
79 | K | Pol133 | Montáž | ks | 2 |  | 0 |  |  | základní |  | 0 | 0 | 0 | 0 | 0 | 4 | K | 1 | ROZPOCET | 0 | 0 | 0 | 0 | 0 | 1 | 0 | 4 | 162
80 | K | D.1.2.4.2.01 a 03.5 | Hadice ohebná izolovaná tlumící DN 254mm, tl. Izolace 25 mm z AL+min. vlna | bm | 12 |  | 0 |  |  | základní |  | 0 | 0 | 0 | 0 | 0 | 4 | K | 1 | ROZPOCET | 0 | 0 | 0 | 0 | 0 | 1 | 0 | 4 | 164
81 | K | Pol146 | Montáž | bm | 12 |  | 0 |  |  | základní |  | 0 | 0 | 0 | 0 | 0 | 4 | K | 1 | ROZPOCET | 0 | 0 | 0 | 0 | 0 | 1 | 0 | 4 | 166
82 | K | D.1.2.4.2.01 a 03.2 | Hadice ohebná izolovaná tlumící DN 203mm, tl. Izolace 25 mm z AL+min. vlna | bm | 3 |  | 0 |  |  | základní |  | 0 | 0 | 0 | 0 | 0 | 4 | K | 1 | ROZPOCET | 0 | 0 | 0 | 0 | 0 | 1 | 0 | 4 | 168
83 | K | Pol134 | Montáž | bm | 3 |  | 0 |  |  | základní |  | 0 | 0 | 0 | 0 | 0 | 4 | K | 1 | ROZPOCET | 0 | 0 | 0 | 0 | 0 | 1 | 0 | 4 | 170
84 | K | D.1.2.4.2.01.19 | Hadice ohebná izolovaná tlumící DN 160mm, tl. Izolace 25 mm z AL+min. vlna | bm | 1.5 |  | 0 |  |  | základní |  | 0 | 0 | 0 | 0 | 0 | 4 | K | 1 | ROZPOCET | 0 | 0 | 0 | 0 | 0 | 1 | 0 | 4 | 172
85 | K | Pol147 | Montáž | bm | 1.5 |  | 0 |  |  | základní |  | 0 | 0 | 0 | 0 | 0 | 4 | K | 1 | ROZPOCET | 0 | 0 | 0 | 0 | 0 | 1 | 0 | 4 | 174
86 | K | D.1.2.4.2.01.13 | Hadice ohebná DN 200, AL plech | bm | 1 |  | 0 |  |  | základní |  | 0 | 0 | 0 | 0 | 0 | 4 | K | 1 | ROZPOCET | 0 | 0 | 0 | 0 | 0 | 1 | 0 | 4 | 176
87 | K | Pol135 | Montáž | bm | 1 |  | 0 |  |  | základní |  | 0 | 0 | 0 | 0 | 0 | 4 | K | 1 | ROZPOCET | 0 | 0 | 0 | 0 | 0 | 1 | 0 | 4 | 178
88 | K | D.1.2.4.2.01.20 | Hadice ohebná DN 125, AL plech | bm | 1 |  | 0 |  |  | základní |  | 0 | 0 | 0 | 0 | 0 | 4 | K | 1 | ROZPOCET | 0 | 0 | 0 | 0 | 0 | 1 | 0 | 4 | 180
89 | K | Pol148 | Montáž | bm | 1 |  | 0 |  |  | základní |  | 0 | 0 | 0 | 0 | 0 | 4 | K | 1 | ROZPOCET | 0 | 0 | 0 | 0 | 0 | 1 | 0 | 4 | 182
90 | K | D.1.2.4.2.01.14 | Hadice ohebná DN 100, AL plech | bm | 1 |  | 0 |  |  | základní |  | 0 | 0 | 0 | 0 | 0 | 4 | K | 1 | ROZPOCET | 0 | 0 | 0 | 0 | 0 | 1 | 0 | 4 | 184
91 | K | Pol136 | Montáž | bm | 1 |  | 0 |  |  | základní |  | 0 | 0 | 0 | 0 | 0 | 4 | K | 1 | ROZPOCET | 0 | 0 | 0 | 0 | 0 | 1 | 0 | 4 | 186
92 | K | D.1.2.4.2.01.15 | Hlásič kouře, vč. Patice a adaptéru | ks | 1 |  | 0 |  |  | základní |  | 0 | 0 | 0 | 0 | 0 | 4 | K | 1 | ROZPOCET | 0 | 0 | 0 | 0 | 0 | 1 | 0 | 4 | 188
93 | K | Pol137 | Montáž vč. Propojení 4 žilovým kabelem s jednotkou (cca 2m) | ks | 1 |  | 0 |  |  | základní |  | 0 | 0 | 0 | 0 | 0 | 4 | K | 1 | ROZPOCET | 0 | 0 | 0 | 0 | 0 | 1 | 0 | 4 | 190
| D | D4 | ZAŘÍZENÍ č. 4 - ZÁSLEP POTRUBÍ VZT PO DEMONTÁŽI. |  |  |  | 0 |  |  |  |  | 0 |  | 0 |  | 0 | 1 | D | 0 | ROZPOCET | [6 empty] | 0
94 | K | Pol149 | Záslep čtyřhranného potrubí VZT do obvodu 1890mm - po demontáži stávajícího potrubí | ks | 2 |  | 0 |  |  | základní |  | 0 | 0 | 0 | 0 | 0 | 4 | K | 1 | ROZPOCET | 0 | 0 | 0 | 0 | 0 | 1 | 0 | 4 | 192
95 | K | Pol150 | Montáž | ks | 2 |  | 0 |  |  | základní |  | 0 | 0 | 0 | 0 | 0 | 4 | K | 1 | ROZPOCET | 0 | 0 | 0 | 0 | 0 | 1 | 0 | 4 | 194
| D | D5 | POTRUBÍ VZT: |  |  |  | 0 |  |  |  |  | 0 |  | 0 |  | 0 | 1 | D | 0 | ROZPOCET | [6 empty] | 0
96 | K | D.1.2.4.2.01 a 03.6 | Potrubí VZT čtyřhranné z pozink. plechu - do obvodu 1050/tvarovek (%): 70, (nad šířku 300mm s prolisy, přírubové spoje s tvarových listů dotěsněné pryží a tmelem, v rozích šroubované a po obvodu opatřené převlečnou těsnící lištou,uchycení co 3 m pomocí za | bm | 0.65 |  | 0 |  |  | základní |  | 0 | 0 | 0 | 0 | 0 | 4 | K | 1 | ROZPOCET | 0 | 0 | 0 | 0 | 0 | 1 | 0 | 4 | 196
97 | K | Pol151 | Montáž | bm | 0.65 |  | 0 |  |  | základní |  | 0 | 0 | 0 | 0 | 0 | 4 | K | 1 | ROZPOCET | 0 | 0 | 0 | 0 | 0 | 1 | 0 | 4 | 198
98 | K | D.1.2.4.2.01.21 | Potrubí VZT čtyřhranné z pozink. plechu - do obvodu 1500/tvarovek (%): 10, (nad šířku 300mm s prolisy, přírubové spoje s tvarových listů dotěsněné pryží a tmelem, v rozích šroubované a po obvodu opatřené převlečnou těsnící lištou,uchycení co 3 m pomocí za | bm | 6 |  | 0 |  |  | základní |  | 0 | 0 | 0 | 0 | 0 | 4 | K | 1 | ROZPOCET | 0 | 0 | 0 | 0 | 0 | 1 | 0 | 4 | 200
99 | K | Pol152 | Montáž | bm | 6 |  | 0 |  |  | základní |  | 0 | 0 | 0 | 0 | 0 | 4 | K | 1 | ROZPOCET | 0 | 0 | 0 | 0 | 0 | 1 | 0 | 4 | 202
100 | K | D.1.2.4.2.01.22 | Potrubí VZT čtyřhranné z pozink. plechu - do obvodu 1890/tvarovek (%): 0, (nad šířku 300mm s prolisy, přírubové spoje s tvarových listů dotěsněné pryží a tmelem, v rozích šroubované a po obvodu opatřené převlečnou těsnící lištou,uchycení co 3 m pomocí zav | bm | 1 |  | 0 |  |  | základní |  | 0 | 0 | 0 | 0 | 0 | 4 | K | 1 | ROZPOCET | 0 | 0 | 0 | 0 | 0 | 1 | 0 | 4 | 204
101 | K | Pol153 | Montáž | bm | 1 |  | 0 |  |  | základní |  | 0 | 0 | 0 | 0 | 0 | 4 | K | 1 | ROZPOCET | 0 | 0 | 0 | 0 | 0 | 1 | 0 | 4 | 206
102 | K | D.1.2.4.2.01.23 | Potrubí VZT čtyřhranné z pozink. plechu - do obvodu 2630/tvarovek (%): 90, (nad šířku 300mm s prolisy, přírubové spoje s tvarových listů dotěsněné pryží a tmelem, v rozích šroubované a po obvodu opatřené převlečnou těsnící lištou,uchycení co 3 m pomocí za | bm | 0.6 |  | 0 |  |  | základní |  | 0 | 0 | 0 | 0 | 0 | 4 | K | 1 | ROZPOCET | 0 | 0 | 0 | 0 | 0 | 1 | 0 | 4 | 208
103 | K | Pol154 | Montáž | bm | 0.6 |  | 0 |  |  | základní |  | 0 | 0 | 0 | 0 | 0 | 4 | K | 1 | ROZPOCET | 0 | 0 | 0 | 0 | 0 | 1 | 0 | 4 | 210
| D | D5 | POTRUBÍ VZT: |  |  |  | 0 |  |  |  |  | 0 |  | 0 |  | 0 | 1 | D | 0 | ROZPOCET | [6 empty] | 0
104 | K | D.1.2.4.2.01.24 | TR SPIRO f 100 - kruhové potrubí VZT - vč. Tvarovek s břitovým gumovým těsněním do 20% a spojek - vsuvek, tř. těsnosti D (vyrobeno ze spirálně vinutého pozink. plechu tl. 0,6 mm, uchycení max. po 3 m, zavěšení pomocí objímek a závitových tyčí.) | bm | 2.4 |  | 0 |  |  | základní |  | 0 | 0 | 0 | 0 | 0 | 4 | K | 1 | ROZPOCET | 0 | 0 | 0 | 0 | 0 | 1 | 0 | 4 | 212
105 | K | Pol155 | Montáž | bm | 2.4 |  | 0 |  |  | základní |  | 0 | 0 | 0 | 0 | 0 | 4 | K | 1 | ROZPOCET | 0 | 0 | 0 | 0 | 0 | 1 | 0 | 4 | 214
106 | K | D.1.2.4.2.01.25 | TR SPIRO f 125 - kruhové potrubí VZT - vč. Tvarovek s břitovým gumovým těsněním do 5% a spojek - vsuvek, tř. těsnosti D (vyrobeno ze spirálně vinutého pozink. plechu tl. 0,6 mm, uchycení max. po 3 m, zavěšení pomocí objímek a závitových tyčí.) | bm | 11.7 |  | 0 |  |  | základní |  | 0 | 0 | 0 | 0 | 0 | 4 | K | 1 | ROZPOCET | 0 | 0 | 0 | 0 | 0 | 1 | 0 | 4 | 216
107 | K | Pol156 | Montáž | bm | 11.7 |  | 0 |  |  | základní |  | 0 | 0 | 0 | 0 | 0 | 4 | K | 1 | ROZPOCET | 0 | 0 | 0 | 0 | 0 | 1 | 0 | 4 | 218
108 | K | D.1.2.4.2.01 a 03.7 | TR SPIRO f 160 - kruhové potrubí VZT - vč. Tvarovek s břitovým gumovým těsněním do 10% a spojek - vsuvek, tř. těsnosti D (vyrobeno ze spirálně vinutého pozink. plechu tl. 0,6 mm, uchycení max. po 3 m, zavěšení pomocí objímek a závitových tyčí.) | bm | 8.4 |  | 0 |  |  | základní |  | 0 | 0 | 0 | 0 | 0 | 4 | K | 1 | ROZPOCET | 0 | 0 | 0 | 0 | 0 | 1 | 0 | 4 | 220
109 | K | Pol157 | Montáž | bm | 8.4 |  | 0 |  |  | základní |  | 0 | 0 | 0 | 0 | 0 | 4 | K | 1 | ROZPOCET | 0 | 0 | 0 | 0 | 0 | 1 | 0 | 4 | 222
110 | K | D.1.2.4.2.01 a 03.8 | TR SPIRO f 200 - kruhové potrubí VZT - vč. Tvarovek s břitovým gumovým těsněním do 15% a spojek - vsuvek, tř. těsnosti D (vyrobeno ze spirálně vinutého pozink. plechu tl. 0,6 mm, uchycení max. po 3 m, zavěšení pomocí objímek a závitových tyčí.) | bm | 60 |  | 0 |  |  | základní |  | 0 | 0 | 0 | 0 | 0 | 4 | K | 1 | ROZPOCET | 0 | 0 | 0 | 0 | 0 | 1 | 0 | 4 | 224
111 | K | Pol158 | Montáž | bm | 60 |  | 0 |  |  | základní |  | 0 | 0 | 0 | 0 | 0 | 4 | K | 1 | ROZPOCET | 0 | 0 | 0 | 0 | 0 | 1 | 0 | 4 | 226
112 | K | D.1.2.4.2.01 a 03.9 | TR SPIRO f 250 - kruhové potrubí VZT - vč. Tvarovek s břitovým gumovým těsněním do 15% a spojek - vsuvek, tř. těsnosti D (vyrobeno ze spirálně vinutého pozink. plechu tl. 0,6 mm, uchycení max. po 3 m, zavěšení pomocí objímek a závitových tyčí.) | bm | 22.7 |  | 0 |  |  | základní |  | 0 | 0 | 0 | 0 | 0 | 4 | K | 1 | ROZPOCET | 0 | 0 | 0 | 0 | 0 | 1 | 0 | 4 | 228
113 | K | Pol159 | Montáž | bm | 22.7 |  | 0 |  |  | základní |  | 0 | 0 | 0 | 0 | 0 | 4 | K | 1 | ROZPOCET | 0 | 0 | 0 | 0 | 0 | 1 | 0 | 4 | 230
114 | K | Pol160 | Závěsový materiál na bm (mimo plast hadice) | bm | 147.3 |  | 0 |  |  | základní |  | 0 | 0 | 0 | 0 | 0 | 4 | K | 1 | ROZPOCET | 0 | 0 | 0 | 0 | 0 | 1 | 0 | 4 | 232
| D | D6 | Přesun hmot |  |  |  | 0 |  |  |  |  | 0 |  | 0 |  | 0 | 1 | D | 0 | ROZPOCET | [6 empty] | 0
115 | K | Pol161 | - Potrubí | t | 0.649 |  | 0 |  |  | základní |  | 0 | 0 | 0 | 0 | 0 | 4 | K | 1 | ROZPOCET | 0 | 0 | 0 | 0 | 0 | 1 | 0 | 4 | 234
116 | K | Pol162 | - ostatní | t | 0.631 |  | 0 |  |  | základní |  | 0 | 0 | 0 | 0 | 0 | 4 | K | 1 | ROZPOCET | 0 | 0 | 0 | 0 | 0 | 1 | 0 | 4 | 236
| D | D7 | Izolace: |  |  |  | 0 |  |  |  |  | 0 |  | 0 |  | 0 | 1 | D | 0 | ROZPOCET | [6 empty] | 0
117 | K | D.1.2.4.2.01 a 03.10 | Tepelná izolace - rohože z minerální vlny 40kg/m3 tl. 40mm + Alu polep | m2 | 72 |  | 0 |  |  | základní |  | 0 | 0 | 0 | 0 | 0 | 4 | K | 1 | ROZPOCET | 0 | 0 | 0 | 0 | 0 | 1 | 0 | 4 | 238
118 | K | D.1.2.4.2.01.26 | Protipožární izolace pro čtyřhranné VZT potrubí z pozink. Plechu - oboustranně odolná v provedení EI30 s atestem | m2 | 0.5 |  | 0 |  |  | základní |  | 0 | 0 | 0 | 0 | 0 | 4 | K | 1 | ROZPOCET | 0 | 0 | 0 | 0 | 0 | 1 | 0 | 4 | 240
119 | K | D.1.2.4.2.01.27 | Protipožární izolace pro kruh.potrubí tř. těsnosti D (dle ČSN EN 12 237) - odolná z i vnější strany potrubí min. 45 minut (EI45S), spojky těsněny nehořlavou páskou 20x3mm (vložena do gumového těsnění), izolace z minerální vlny tlouštky 75 mm (66 kg/m3) | m2 | 1.6 |  | 0 |  |  | základní |  | 0 | 0 | 0 | 0 | 0 | 4 | K | 1 | ROZPOCET | 0 | 0 | 0 | 0 | 0 | 1 | 0 | 4 | 242
| D | D8 | Demontáže |  |  |  | 0 |  |  |  |  | 0 |  | 0 |  | 0 | 1 | D | 0 | ROZPOCET | [6 empty] | 0
120 | K | D.1.2.4.2.01.28 | Demontáže potrubí VZT vč. tlumičů, klapek, stěnových mřížek a izolací atd. | bm | 90 |  | 0 |  |  | základní |  | 0 | 0 | 0 | 0 | 0 | 4 | K | 1 | ROZPOCET | 0 | 0 | 0 | 0 | 0 | 1 | 0 | 4 | 244
| D | D9 | Stavební výpomoc: |  |  |  | 0 |  |  |  |  | 0 |  | 0 |  | 0 | 1 | D | 0 | ROZPOCET | [6 empty] | 0
121 | K | Pol164 | Průchody potrubí přes stěny - obalení potrubí v průchodu izolací (např. 0,5cm po obvodu použít trvale pružný tmel.) | ks | 43 |  | 0 |  |  | základní |  | 0 | 0 | 0 | 0 | 0 | 4 | K | 1 | ROZPOCET | 0 | 0 | 0 | 0 | 0 | 1 | 0 | 4 | 248
122 | K | Pol165 | HZS - odstranění drobných závad, zaregulování apod. Práce lze fakturovat dle skutečně odpracovaných hodin potvrzených v montážním deníku | hod. | 12 |  | 0 |  |  | základní |  | 0 | 0 | 0 | 0 | 0 | 4 | K | 1 | ROZPOCET | 0 | 0 | 0 | 0 | 0 | 1 | 0 | 4 | 250
123 | K | -.4 | Zaregulování průtoků vzduchu | hod. | 6 |  | 0 |  |  | základní |  | 0 | 0 | 0 | 0 | 0 | 4 | K | 1 | ROZPOCET | 0 | 0 | 0 | 0 | 0 | 1 | 0 | 4 | 252
124 | K | R-98700 | Dopravné 8,0% z položky dodávek | soubor | 1 |  | 0 |  |  | základní |  | 0 | 0 | 0 | 0 | 0 | 4 | K | 1 | ROZPOCET | 0 | 0 | 0 | 0 | 0 | 1 | 0 | 4 | 1795720364

## 004 - Zdravotechnika
{235e4555-6fa6-461b-afe6-65e1bd271f5e}
2
| KRYCÍ LIST SOUPISU PRACÍ | [7 empty] | v --- níže se nacházejí doplnkové a pomocné údaje k sestavám --- v | [8 empty] | False
Stavba:
PD na rekonstrukci 2.NP pavilonu A4 budovy č.p. 2379 na ul. Žižkova
Objekt:
004 - Zdravotechnika
| KSO: |  |  |  |  | CC-CZ:
| Místo: |  | Karviná |  |  | Datum: | 23. 11. 2025
| Zadavatel: |  |  |  |  | IČ:
|  | Statutární město Karviná |  |  |  | DIČ:
| Uchazeč: |  |  |  |  | IČ: | Vyplň údaj
|  | Vyplň údaj |  |  |  | DIČ: | Vyplň údaj
| Projektant: |  |  |  |  | IČ:
|  | ATRIS s.r.o. |  |  |  | DIČ:
| Zpracovatel: |  |  |  |  | IČ:
|  | Barbora Kyšková |  |  |  | DIČ:
Poznámka:
| Cena bez DPH | [5 empty] | 0
|  |  | Základ daně |  |  | Sazba daně | Výše daně
| DPH | základní | 0 |  |  | 21% | 0
|  | snížená | 0 |  |  | 12% | 0
|  | zákl. přenesená | 0 |  |  | 21% | 0
|  | sníž. přenesená | 0 |  |  | 12% | 0
|  | nulová | 0 |  |  | 0% | 0
| Cena s DPH |  |  | v | CZK |  | 0
| Projektant |  |  | Zpracovatel
| Datum a podpis: |  | Razítko | Datum a podpis: |  |  | Razítko
| Objednavatel |  |  | Uchazeč
| Datum a podpis: |  | Razítko | Datum a podpis: |  |  | Razítko
REKAPITULACE ČLENĚNÍ SOUPISU PRACÍ
Stavba:
PD na rekonstrukci 2.NP pavilonu A4 budovy č.p. 2379 na ul. Žižkova
Objekt:
004 - Zdravotechnika
Místo: |  |  | Karviná |  |  | Datum: | 23. 11. 2025
Zadavatel: |  |  | Statutární město Karviná |  |  | Projektant: | ATRIS s.r.o.
Uchazeč: |  |  | Vyplň údaj |  |  | Zpracovatel: | Barbora Kyšková
Kód dílu - Popis | [6 empty] | Cena celkem [CZK]
Náklady ze soupisu prací | [6 empty] | 0 | [11 empty] | -1
| HSV - Práce a dodávky HSV | [5 empty] | 0
| 4 - Vodorovné konstrukce | [5 empty] | 0
| 6 - Úpravy povrchů, podlahy a osazování výplní | [5 empty] | 0
| 9 - Ostatní konstrukce a práce, bourání | [5 empty] | 0
| 997 - Přesun sutě | [5 empty] | 0
| 998 - Přesun hmot | [5 empty] | 0
| PSV - Práce a dodávky PSV | [5 empty] | 0
| 713 - Izolace tepelné | [5 empty] | 0
| 721 - Zdravotechnika - vnitřní kanalizace | [5 empty] | 0
| 722 - Zdravotechnika - vnitřní vodovod | [5 empty] | 0
| 725 - Zdravotechnika - zařizovací předměty | [5 empty] | 0
| 726 - Zdravotechnika - předstěnové instalace | [5 empty] | 0
SOUPIS PRACÍ
Stavba:
PD na rekonstrukci 2.NP pavilonu A4 budovy č.p. 2379 na ul. Žižkova
Objekt:
004 - Zdravotechnika
Místo: |  |  | Karviná |  |  | Datum: | 23. 11. 2025
Zadavatel: |  |  | Statutární město Karviná |  |  | Projektant: | ATRIS s.r.o.
Uchazeč: |  |  | Vyplň údaj |  |  | Zpracovatel: | Barbora Kyšková
PČ | Typ | Kód | Popis | MJ | Množství | J.cena [CZK] | Cena celkem [CZK] | Cenová soustava |  | DPH | J. Nh [h] | Nh celkem [h] | J. hmotnost [t] | Hmotnost celkem [t] | J. suť [t] | Suť Celkem [t]
Náklady soupisu celkem | [6 empty] | 0 |  |  |  |  | 0 |  | 2.1933 |  | 8.965 |  | D | -1 | [10 empty] | 0
| D | HSV | Práce a dodávky HSV |  |  |  | 0 |  |  |  |  | 0 |  | 1.3728 |  | 4.03 | 1 | D | 0 |  |  |  | ROZPOCET | [6 empty] | 0
| D | 4 | Vodorovné konstrukce |  |  |  | 0 |  |  |  |  | 0 |  | 0.5328 |  | 0 | 1 | D | 1 |  |  |  | ROZPOCET | [6 empty] | 0
1 | K | 411388621 | Zabetonování otvorů tl do 150 mm ze suchých směsí pl do 0,25 m2 ve stropech | kus | 10 |  | 0 | CS ÚRS 2025 02 |  | základní |  | 0 | 0.05328 | 0.5328 | 0 | 0 | 4 | K | 2 |  |  |  | ROZPOCET | 0 | 0 | 0 | 0 | 0 | 1 | 0 | 4 | -343857746
| D | 6 | Úpravy povrchů, podlahy a osazování výplní |  |  |  | 0 |  |  |  |  | 0 |  | 0.84 |  | 0 | 1 | D | 1 |  |  |  | ROZPOCET | [6 empty] | 0
2 | K | 612135101 | Hrubá výplň rýh ve stěnách maltou jakékoli šířky rýhy | m2 | 15 |  | 0 | CS ÚRS 2025 02 |  | základní |  | 0 | 0.056 | 0.84 | 0 | 0 | 4 | K | 2 |  |  |  | ROZPOCET | 0 | 0 | 0 | 0 | 0 | 1 | 0 | 4 | -1862767518
| VV |  | "zpětná zapravení drážek"100*0,15 |  | 15 | [12 empty] | VV | 2 | 2 | True | 1 | ROZPOCET
| D | 9 | Ostatní konstrukce a práce, bourání |  |  |  | 0 |  |  |  |  | 0 |  | 0 |  | 4.03 | 1 | D | 1 |  |  |  | ROZPOCET | [6 empty] | 0
3 | K | 972054341 | Vybourání otvorů v ŽB stropech nebo klenbách pl do 0,25 m2 tl do 150 mm | kus | 7 |  | 0 | CS ÚRS 2025 02 |  | základní |  | 0 | 0 | 0 | 0.09 | 0.63 | 4 | K | 2 |  |  |  | ROZPOCET | 0 | 0 | 0 | 0 | 0 | 1 | 0 | 4 | -650650225
4 | K | 974032164 | Vysekání rýh ve stěnách nebo příčkách z dutých cihel nebo tvárnic hl do 150 mm š do 150 mm | m | 100 |  | 0 | CS ÚRS 2025 02 |  | základní |  | 0 | 0 | 0 | 0.034 | 3.4 | 4 | K | 2 |  |  |  | ROZPOCET | 0 | 0 | 0 | 0 | 0 | 1 | 0 | 4 | -1993997888
| VV |  | "pro rozvody vody a kanalizae"100 |  | 100 | [12 empty] | VV | 2 | 2 | True | 1 | ROZPOCET
| D | 997 | Přesun sutě |  |  |  | 0 |  |  |  |  | 0 |  | 0 |  | 0 | 1 | D | 1 |  |  |  | ROZPOCET | [6 empty] | 0
5 | K | 997013213 | Vnitrostaveništní doprava suti a vybouraných hmot pro budovy v přes 9 do 12 m ručně | t | 8.965 |  | 0 | CS ÚRS 2025 02 |  | základní |  | 0 | 0 | 0 | 0 | 0 | 4 | K | 2 |  |  |  | ROZPOCET | 0 | 0 | 0 | 0 | 0 | 1 | 0 | 4 | -775651543
6 | K | 997013219 | Příplatek k vnitrostaveništní dopravě suti a vybouraných hmot za zvětšenou dopravu suti ZKD 10 m | t | 89.65 |  | 0 | CS ÚRS 2025 02 |  | základní |  | 0 | 0 | 0 | 0 | 0 | 4 | K | 2 |  |  |  | ROZPOCET | 0 | 0 | 0 | 0 | 0 | 1 | 0 | 4 | 948904143
| VV |  | 8,965*10 'Přepočtené koeficientem množství |  | 89.65 | [12 empty] | VV | 2 | 2 | False | 1 | ROZPOCET
7 | K | 997013501 | Odvoz suti a vybouraných hmot na skládku nebo meziskládku do 1 km se složením | t | 8.965 |  | 0 | CS ÚRS 2025 02 |  | základní |  | 0 | 0 | 0 | 0 | 0 | 4 | K | 2 |  |  |  | ROZPOCET | 0 | 0 | 0 | 0 | 0 | 1 | 0 | 4 | -867626460
8 | K | 997013509 | Příplatek k odvozu suti a vybouraných hmot na skládku ZKD 1 km přes 1 km | t | 170.335 |  | 0 | CS ÚRS 2025 02 |  | základní |  | 0 | 0 | 0 | 0 | 0 | 4 | K | 2 |  |  |  | ROZPOCET | 0 | 0 | 0 | 0 | 0 | 1 | 0 | 4 | -1588481789
| VV |  | 8,965*19 'Přepočtené koeficientem množství |  | 170.335 | [12 empty] | VV | 2 | 2 | False | 1 | ROZPOCET
9 | K | 997013631 | Poplatek za uložení na skládce (skládkovné) stavebního odpadu směsného kód odpadu 17 09 04 | t | 8.965 |  | 0 | CS ÚRS 2025 02 |  | základní |  | 0 | 0 | 0 | 0 | 0 | 4 | K | 2 |  |  |  | ROZPOCET | 0 | 0 | 0 | 0 | 0 | 1 | 0 | 4 | -1088698201
| D | 998 | Přesun hmot |  |  |  | 0 |  |  |  |  | 0 |  | 0 |  | 0 | 1 | D | 1 |  |  |  | ROZPOCET | [6 empty] | 0
10 | K | 998018002 | Přesun hmot pro budovy ruční pro budovy v přes 6 do 12 m | t | 1.373 |  | 0 | CS ÚRS 2025 02 |  | základní |  | 0 | 0 | 0 | 0 | 0 | 4 | K | 2 |  |  |  | ROZPOCET | 0 | 0 | 0 | 0 | 0 | 1 | 0 | 4 | -1799233429
11 | K | 998018011 | Příplatek k ručnímu přesunu hmot pro budovy za zvětšený přesun ZKD 100 m | t | 4.119 |  | 0 | CS ÚRS 2025 02 |  | základní |  | 0 | 0 | 0 | 0 | 0 | 4 | K | 2 |  |  |  | ROZPOCET | 0 | 0 | 0 | 0 | 0 | 1 | 0 | 4 | -986027535
| VV |  | 1,373*3 'Přepočtené koeficientem množství |  | 4.119 | [12 empty] | VV | 2 | 2 | False | 1 | ROZPOCET
| D | PSV | Práce a dodávky PSV |  |  |  | 0 |  |  |  |  | 0 |  | 0.82048 |  | 4.935 | 2 | D | 0 |  |  |  | ROZPOCET | [6 empty] | 0
| D | 713 | Izolace tepelné |  |  |  | 0 |  |  |  |  | 0 |  | 0.011487 |  | 1.0475 | 2 | D | 1 |  |  |  | ROZPOCET | [6 empty] | 0
12 | K | 713420841 | Odstranění izolace tepelné potrubí rohožemi s úpravou pletivem spojenými drátem tl do 50 mm | m | 250 |  | 0 | CS ÚRS 2025 02 |  | základní |  | 0 | 0 | 0 | 0.00419 | 1.0475 | 16 | K | 2 |  |  |  | ROZPOCET | 0 | 0 | 0 | 0 | 0 | 1 | 0 | 16 | 1486664572
13 | K | 713463121 | Montáž izolace tepelné potrubí potrubními pouzdry bez úpravy uchycenými sponami 1x | m | 251 |  | 0 | CS ÚRS 2025 02 |  | základní |  | 0 | 0 | 0 | 0 | 0 | 16 | K | 2 |  |  |  | ROZPOCET | 0 | 0 | 0 | 0 | 0 | 1 | 0 | 16 | -40974691
14 | M | R-37789 | Pouzdro izolace potrubí 22 x 20 mm - viz. technické podmínky | m | 175.298 |  | 0 |  |  | základní |  | 0 | 0 | 0 | 0 | 0 | 32 | M | 2 |  |  |  | ROZPOCET | 0 | 0 | 0 | 0 | 0 | 1 | 0 | 16 | -2112900907
| VV |  | "teplá"100*1,05 |  | 105 | [12 empty] | VV | 2 | 2 | True | 0 | ROZPOCET
| VV |  | "studená"59*1,05 |  | 61.95 | [12 empty] | VV | 2 | 2 | True | 0 | ROZPOCET
| VV |  | Součet |  | 166.95 | [12 empty] | VV | 2 | 4 | True | 1 | ROZPOCET
| VV |  | 166,95*1,05 'Přepočtené koeficientem množství |  | 175.298 | [12 empty] | VV | 2 | 2 | False | 1 | ROZPOCET
15 | M | 28377013 | pouzdro izolační potrubní z pěnového polyetylenu 25/20mm | m | 59.85 |  | 0 | CS ÚRS 2025 02 |  | základní |  | 0 | 7e-05 | 0.0041895 | 0 | 0 | 32 | M | 2 |  |  |  | ROZPOCET | 0 | 0 | 0 | 0 | 0 | 1 | 0 | 16 | 1374740757
| VV |  | "teplá"28,5*1,05 |  | 29.925 | [12 empty] | VV | 2 | 2 | True | 0 | ROZPOCET
| VV |  | "studená"28,5*1,05 |  | 29.925 | [12 empty] | VV | 2 | 2 | True | 0 | ROZPOCET
| VV |  | Součet |  | 59.85 | [12 empty] | VV | 2 | 4 | True | 1 | ROZPOCET
16 | M | 28377054 | pouzdro izolační potrubní z pěnového polyetylenu 32/25mm | m | 24.15 |  | 0 | CS ÚRS 2025 02 |  | základní |  | 0 | 0.00013 | 0.0031395 | 0 | 0 | 32 | M | 2 |  |  |  | ROZPOCET | 0 | 0 | 0 | 0 | 0 | 1 | 0 | 16 | -1132353871
| VV |  | "teplá"11,5*1,05 |  | 12.075 | [12 empty] | VV | 2 | 2 | True | 0 | ROZPOCET
| VV |  | "studená"11,5*1,05 |  | 12.075 | [12 empty] | VV | 2 | 2 | True | 0 | ROZPOCET
| VV |  | Součet |  | 24.15 | [12 empty] | VV | 2 | 4 | True | 1 | ROZPOCET
17 | M | R-377080 | pouzdro izolační potrubní z pěnového polyetylenu 110/50mm | m | 12.6 |  | 0 | CS ÚRS 2025 02 |  | základní |  | 0 | 0.00033 | 0.004158 | 0 | 0 | 32 | M | 2 |  |  |  | ROZPOCET | 0 | 0 | 0 | 0 | 0 | 1 | 0 | 16 | 262608772
| VV |  | 12*1,05 |  | 12.6 | [12 empty] | VV | 2 | 2 | True | 1 | ROZPOCET
18 | K | 998713203 | Přesun hmot procentní pro izolace tepelné v objektech v přes 12 do 24 m | % |  |  | 0 | CS ÚRS 2025 02 |  | základní |  | 0 | 0 | 0 | 0 | 0 | 16 | K | 2 |  |  |  | ROZPOCET | 0 | 0 | 0 | 0 | 0 | 1 | 0 | 16 | 393971871
19 | K | 998713292 | Příplatek k přesunu hmot procentnímu pro izolace tepelné za zvětšený přesun do 100 m | % |  |  | 0 | CS ÚRS 2025 02 |  | základní |  | 0 | 0 | 0 | 0 | 0 | 16 | K | 2 |  |  |  | ROZPOCET | 0 | 0 | 0 | 0 | 0 | 1 | 0 | 16 | -585771441
| D | 721 | Zdravotechnika - vnitřní kanalizace |  |  |  | 0 |  |  |  |  | 0 |  | 0.09391 |  | 1.964 | 2 | D | 1 |  |  |  | ROZPOCET | [6 empty] | 0
20 | K | 721110802 | Demontáž potrubí kanalizace | m | 200 |  | 0 | CS ÚRS 2025 02 |  | základní |  | 0 | 0 | 0 | 0.00982 | 1.964 | 16 | K | 2 |  |  |  | ROZPOCET | 0 | 0 | 0 | 0 | 0 | 1 | 0 | 16 | 215492116
21 | K | 721174024 | Potrubí kanalizační z PP odpadní DN 75 | m | 24 |  | 0 | CS ÚRS 2025 02 |  | základní |  | 0 | 0.00063 | 0.01512 | 0 | 0 | 16 | K | 2 |  |  |  | ROZPOCET | 0 | 0 | 0 | 0 | 0 | 1 | 0 | 16 | -921475920
22 | K | 721174025 | Potrubí kanalizační z PP odpadní DN 110 | m | 36 |  | 0 | CS ÚRS 2025 02 |  | základní |  | 0 | 0.0013 | 0.0468 | 0 | 0 | 16 | K | 2 |  |  |  | ROZPOCET | 0 | 0 | 0 | 0 | 0 | 1 | 0 | 16 | 1929482112
23 | K | 721174041 | Potrubí kanalizační z PP připojovací DN 32 | m | 8.5 |  | 0 | CS ÚRS 2025 02 |  | základní |  | 0 | 0.0004 | 0.0034 | 0 | 0 | 16 | K | 2 |  |  |  | ROZPOCET | 0 | 0 | 0 | 0 | 0 | 1 | 0 | 16 | 107219577
24 | K | 721174043 | Potrubí kanalizační z PP připojovací DN 50 | m | 49 |  | 0 | CS ÚRS 2025 02 |  | základní |  | 0 | 0.0005 | 0.0245 | 0 | 0 | 16 | K | 2 |  |  |  | ROZPOCET | 0 | 0 | 0 | 0 | 0 | 1 | 0 | 16 | -1703292273
25 | K | 721174044 | Potrubí kanalizační z PP připojovací DN 75 | m | 5 |  | 0 | CS ÚRS 2025 02 |  | základní |  | 0 | 0.00076 | 0.0038 | 0 | 0 | 16 | K | 2 |  |  |  | ROZPOCET | 0 | 0 | 0 | 0 | 0 | 1 | 0 | 16 | 451557338
26 | K | 721194104 | Vyvedení a upevnění odpadních výpustek DN 40/50 | kus | 19 |  | 0 | CS ÚRS 2025 02 |  | základní |  | 0 | 0 | 0 | 0 | 0 | 16 | K | 2 |  |  |  | ROZPOCET | 0 | 0 | 0 | 0 | 0 | 1 | 0 | 16 | 1461318986
27 | K | 721194109 | Vyvedení a upevnění odpadních výpustek DN 110 | kus | 2 |  | 0 | CS ÚRS 2025 02 |  | základní |  | 0 | 0 | 0 | 0 | 0 | 16 | K | 2 |  |  |  | ROZPOCET | 0 | 0 | 0 | 0 | 0 | 1 | 0 | 16 | -1931036581
28 | K | 721290112 | Zkouška těsnosti potrubí kanalizace vodou DN 150/DN 200 | m | 172.5 |  | 0 | CS ÚRS 2025 02 |  | základní |  | 0 | 0 | 0 | 0 | 0 | 16 | K | 2 |  |  |  | ROZPOCET | 0 | 0 | 0 | 0 | 0 | 1 | 0 | 16 | -1256973429
29 | K | 998721313 | Přesun hmot procentní pro vnitřní kanalizaci ruční v objektech v přes 12 do 24 m | % |  |  | 0 |  |  | základní |  | 0 | 0 | 0 | 0 | 0 | 16 | K | 2 |  |  |  | ROZPOCET | 0 | 0 | 0 | 0 | 0 | 1 | 0 | 16 | 2091184379
30 | K | 998721319 | Příplatek k ručnímu přesunu hmot procentnímu pro vnitřní kanalizaci za zvětšený přesun ZKD 50 m | % |  |  | 0 | CS ÚRS 2025 02 |  | základní |  | 0 | 0 | 0 | 0 | 0 | 16 | K | 2 |  |  |  | ROZPOCET | 0 | 0 | 0 | 0 | 0 | 1 | 0 | 16 | 1943708157
| VV |  | 2895,758*2 'Přepočtené koeficientem množství |  | 5791.516 | [12 empty] | VV | 2 | 2 | False | 1 | ROZPOCET
31 | K | R-7212090 | D+M čist. tvarovky DN 75 | kus | 1 |  | 0 |  |  | základní |  | 0 | 0 | 0 | 0 | 0 | 16 | K | 2 |  |  |  | ROZPOCET | 0 | 0 | 0 | 0 | 0 | 1 | 0 | 16 | -1965490056
32 | K | R-7212091 | D+M čist. tvarovky DN 110 | kus | 2 |  | 0 |  |  | základní |  | 0 | 0 | 0 | 0 | 0 | 16 | K | 2 |  |  |  | ROZPOCET | 0 | 0 | 0 | 0 | 0 | 1 | 0 | 16 | 582722118
33 | K | R-7212731 | Přivzdušňovací hlavice HL 900 DN 110 | kus | 1 |  | 0 |  |  | základní |  | 0 | 0.00029 | 0.00029 | 0 | 0 | 16 | K | 2 |  |  |  | ROZPOCET | 0 | 0 | 0 | 0 | 0 | 1 | 0 | 16 | 395029555
34 | K | R-7213089 | D+M potrubí pro odvod kondenzátu DN 16 | m | 35 |  | 0 |  |  | základní |  | 0 | 0 | 0 | 0 | 0 | 16 | K | 2 |  |  |  | ROZPOCET | 0 | 0 | 0 | 0 | 0 | 1 | 0 | 16 | 455965114
35 | K | R-7213095 | D+M potrubí pro odvod kondenzátu DN 32 | m | 15 |  | 0 |  |  | základní |  | 0 | 0 | 0 | 0 | 0 | 16 | K | 2 |  |  |  | ROZPOCET | 0 | 0 | 0 | 0 | 0 | 1 | 0 | 16 | 2143178634
36 | K | R-7213900 | Napojení nového kanalizačního potrubí na stávající kanalizační potrubí | kus | 33 |  | 0 |  |  | základní |  | 0 | 0 | 0 | 0 | 0 | 16 | K | 2 |  |  |  | ROZPOCET | 0 | 0 | 0 | 0 | 0 | 1 | 0 | 16 | -1044644792
37 | K | R-7213901 | Ověření funkčnosti potrubí z 3. NP (napojení stáv. vybavení) | kus | 7 |  | 0 |  |  | základní |  | 0 | 0 | 0 | 0 | 0 | 16 | K | 2 |  |  |  | ROZPOCET | 0 | 0 | 0 | 0 | 0 | 1 | 0 | 16 | 1166181009
38 | K | R-7215991 | D+M Protipožární manžeta pro DN32 | kus | 5 |  | 0 |  |  | základní |  | 0 | 0 | 0 | 0 | 0 | 16 | K | 2 |  |  |  | ROZPOCET | 0 | 0 | 0 | 0 | 0 | 1 | 0 | 16 | -885282618
39 | K | R-7215992 | D+M Protipožární manžeta pro DN50 | kus | 25 |  | 0 |  |  | základní |  | 0 | 0 | 0 | 0 | 0 | 16 | K | 2 |  |  |  | ROZPOCET | 0 | 0 | 0 | 0 | 0 | 1 | 0 | 16 | -1695922044
40 | K | R-7215993 | D+M Protipožární manžeta pro DN75 | kus | 4 |  | 0 |  |  | základní |  | 0 | 0 | 0 | 0 | 0 | 16 | K | 2 |  |  |  | ROZPOCET | 0 | 0 | 0 | 0 | 0 | 1 | 0 | 16 | 2110650227
41 | K | R-7215994 | D+M Protipožární manžeta pro DN110 | kus | 4 |  | 0 |  |  | základní |  | 0 | 0 | 0 | 0 | 0 | 16 | K | 2 |  |  |  | ROZPOCET | 0 | 0 | 0 | 0 | 0 | 1 | 0 | 16 | -1081373491
| D | 722 | Zdravotechnika - vnitřní vodovod |  |  |  | 0 |  |  |  |  | 0 |  | 0.34693 |  | 1.675 | 2 | D | 1 |  |  |  | ROZPOCET | [6 empty] | 0
42 | K | 7221000 | D+M rohový ventil na vodu | kus | 38 |  | 0 |  |  | základní |  | 0 | 0 | 0 | 0 | 0 | 16 | K | 2 |  |  |  | ROZPOCET | 0 | 0 | 0 | 0 | 0 | 1 | 0 | 16 | 1122353780
43 | K | 722130803 | Demontáž potrubí ocelové pozinkované závitové | m | 250 |  | 0 | CS ÚRS 2025 02 |  | základní |  | 0 | 0 | 0 | 0.0067 | 1.675 | 16 | K | 2 |  |  |  | ROZPOCET | 0 | 0 | 0 | 0 | 0 | 1 | 0 | 16 | 1148129885
44 | K | 722174022 | Potrubí vodovodní plastové PPR svar polyfúze PN 20 D 20x3,4 mm | m | 159 |  | 0 | CS ÚRS 2025 02 |  | základní |  | 0 | 0.00086 | 0.13674 | 0 | 0 | 16 | K | 2 |  |  |  | ROZPOCET | 0 | 0 | 0 | 0 | 0 | 1 | 0 | 16 | -1316129153
| VV |  | "viz.v.č. D.1.4.b).04 - 06"159 |  | 159 | [12 empty] | VV | 2 | 2 | True | 1 | ROZPOCET
45 | K | 722174023 | Potrubí vodovodní plastové PPR S2,5 spojované svařováním D 25x4,2 mm | m | 57 |  | 0 | CS ÚRS 2025 02 |  | základní |  | 0 | 0.0013 | 0.0741 | 0 | 0 | 16 | K | 2 |  |  |  | ROZPOCET | 0 | 0 | 0 | 0 | 0 | 1 | 0 | 16 | 987076454
46 | K | 722174024 | Potrubí vodovodní plastové PPR S2,5 spojované svařováním D 32x5,4 mm | m | 23 |  | 0 | CS ÚRS 2025 02 |  | základní |  | 0 | 0.00145 | 0.03335 | 0 | 0 | 16 | K | 2 |  |  |  | ROZPOCET | 0 | 0 | 0 | 0 | 0 | 1 | 0 | 16 | -804787528
47 | K | 722190901 | Uzavření nebo otevření vodovodního potrubí při opravách | kus | 10 |  | 0 | CS ÚRS 2025 02 |  | základní |  | 0 | 0 | 0 | 0 | 0 | 16 | K | 2 |  |  |  | ROZPOCET | 0 | 0 | 0 | 0 | 0 | 1 | 0 | 16 | -1556065337
48 | K | 722220121 | Nástěnka pro baterii G 1/2" s jedním závitem | pár | 19 |  | 0 | CS ÚRS 2025 02 |  | základní |  | 0 | 0.00025 | 0.00475 | 0 | 0 | 16 | K | 2 |  |  |  | ROZPOCET | 0 | 0 | 0 | 0 | 0 | 1 | 0 | 16 | -1626634214
49 | K | 722290215 | Zkouška těsnosti vodovodního potrubí hrdlového nebo přírubového DN do 100 | m | 239 |  | 0 | CS ÚRS 2025 02 |  | základní |  | 0 | 0.0004 | 0.0956 | 0 | 0 | 16 | K | 2 |  |  |  | ROZPOCET | 0 | 0 | 0 | 0 | 0 | 1 | 0 | 16 | 2017425859
50 | K | 722290234 | Proplach a dezinfekce vodovodního potrubí DN do 80 | m | 239 |  | 0 | CS ÚRS 2025 02 |  | základní |  | 0 | 1e-05 | 0.00239 | 0 | 0 | 16 | K | 2 |  |  |  | ROZPOCET | 0 | 0 | 0 | 0 | 0 | 1 | 0 | 16 | -1354251854
51 | K | 998722313 | Přesun hmot procentní pro vnitřní vodovod ruční v objektech v přes 12 do 24 m | % |  |  | 0 | CS ÚRS 2025 02 |  | základní |  | 0 | 0 | 0 | 0 | 0 | 16 | K | 2 |  |  |  | ROZPOCET | 0 | 0 | 0 | 0 | 0 | 1 | 0 | 16 | -779060132
52 | K | 998722319 | Příplatek k ručnímu k přesunu hmot procentnímu pro vnitřní vodovod za zvětšený přesun ZKD 50 m | % |  |  | 0 | CS ÚRS 2025 02 |  | základní |  | 0 | 0 | 0 | 0 | 0 | 16 | K | 2 |  |  |  | ROZPOCET | 0 | 0 | 0 | 0 | 0 | 1 | 0 | 16 | 1431931034
| VV |  | 4289,518*2 'Přepočtené koeficientem množství |  | 8579.036 | [12 empty] | VV | 2 | 2 | False | 1 | ROZPOCET
53 | K | R-7220090 | D+M podružného měření vody pro studenou vodu s dálkovým odečtem | kus | 8 |  | 0 |  |  | základní |  | 0 | 0 | 0 | 0 | 0 | 16 | K | 2 |  |  |  | ROZPOCET | 0 | 0 | 0 | 0 | 0 | 1 | 0 | 16 | 1448499599
54 | K | R-7220091 | D+M podružného měření vody pro teplou vodu s dálkovým odečtem | kus | 8 |  | 0 |  |  | základní |  | 0 | 0 | 0 | 0 | 0 | 16 | K | 2 |  |  |  | ROZPOCET | 0 | 0 | 0 | 0 | 0 | 1 | 0 | 16 | 119745695
55 | K | R-7222200 | Hygienický rozbor vody | soubor | 1 |  | 0 |  |  | základní |  | 0 | 0 | 0 | 0 | 0 | 16 | K | 2 |  |  |  | ROZPOCET | 0 | 0 | 0 | 0 | 0 | 1 | 0 | 16 | 1084432856
56 | K | R-7225021 | Napojení nového vnitřního rozvodu vody na stávající pokračující rozvod vody | kus | 20 |  | 0 |  |  | základní |  | 0 | 0 | 0 | 0 | 0 | 16 | K | 2 |  |  |  | ROZPOCET | 0 | 0 | 0 | 0 | 0 | 1 | 0 | 16 | -1320738425
57 | K | R-7225033 | D+M Protipožárního tmelu na potrubí | kus | 37 |  | 0 |  |  | základní |  | 0 | 0 | 0 | 0 | 0 | 16 | K | 2 |  |  |  | ROZPOCET | 0 | 0 | 0 | 0 | 0 | 1 | 0 | 16 | 1984516037
58 | K | R-7225034 | D+M Protipožární manžeta DN 32 | kus | 2 |  | 0 |  |  | základní |  | 0 | 0 | 0 | 0 | 0 | 16 | K | 2 |  |  |  | ROZPOCET | 0 | 0 | 0 | 0 | 0 | 1 | 0 | 16 | -1420556295
| VV |  | 2 |  | 2 | [12 empty] | VV | 2 | 2 | True | 1 | ROZPOCET
| D | 725 | Zdravotechnika - zařizovací předměty |  |  |  | 0 |  |  |  |  | 0 |  | 0.33485 |  | 0.2485 | 2 | D | 1 |  |  |  | ROZPOCET | [6 empty] | 0
59 | K | 725110811 | Demontáž klozetů splachovacích s nádrží | soubor | 2 |  | 0 | CS ÚRS 2025 02 |  | základní |  | 0 | 0 | 0 | 0.01933 | 0.03866 | 16 | K | 2 |  |  |  | ROZPOCET | 0 | 0 | 0 | 0 | 0 | 1 | 0 | 16 | -119663320
60 | K | 725112022 | Klozet keramický závěsný na nosné stěny odpad vodorovný | soubor | 2 |  | 0 | CS ÚRS 2025 02 |  | základní |  | 0 | 0.01747 | 0.03494 | 0 | 0 | 16 | K | 2 |  |  |  | ROZPOCET | 0 | 0 | 0 | 0 | 0 | 1 | 0 | 16 | -1540771311
| P |  | Poznámka k položce: WC - Klozet keramický závěsný bez oplachového okruhu, včetně prkénka a poklopu | [14 empty] | P | 2
61 | K | 725210821 | Demontáž umyvadel bez výtokových armatur | soubor | 9 |  | 0 | CS ÚRS 2025 02 |  | základní |  | 0 | 0 | 0 | 0.01946 | 0.17514 | 16 | K | 2 |  |  |  | ROZPOCET | 0 | 0 | 0 | 0 | 0 | 1 | 0 | 16 | -9059734
62 | K | 725211616 | Umyvadlo keramické bílé šířky 550 mm s krytem na sifon připevněné na stěnu šrouby | soubor | 10 |  | 0 | CS ÚRS 2025 02 |  | základní |  | 0 | 0.02123 | 0.2123 | 0 | 0 | 16 | K | 2 |  |  |  | ROZPOCET | 0 | 0 | 0 | 0 | 0 | 1 | 0 | 16 | 1531387080
| P |  | Poznámka k položce: UM - Umyvadlo keramické s otvorem pro baterii, bílé, rozměry 600x490 mm - viz. technické podmínky výrobků vč. polosloupu a sifonu | [14 empty] | P | 2
63 | K | 725330820 | Demontáž výlevka diturvitová | soubor | 1 |  | 0 | CS ÚRS 2025 02 |  | základní |  | 0 | 0 | 0 | 0.0347 | 0.0347 | 16 | K | 2 |  |  |  | ROZPOCET | 0 | 0 | 0 | 0 | 0 | 1 | 0 | 16 | 1303323525
64 | K | R-5822613 | D+M Baterie umyvadlová páková stojánková, s prodlouženou pákou (určeno pro umyvadlo UM) | soubor | 10 |  | 0 |  |  | základní |  | 0 | 0.00184 | 0.0184 | 0 | 0 | 16 | K | 2 |  |  |  | ROZPOCET | 0 | 0 | 0 | 0 | 0 | 1 | 0 | 16 | -974121806
| P |  | Poznámka k položce: viz. technické podmínky výrobků | [14 empty] | P | 2
| VV |  | "viz.v.c.D.1.4.b).02, 03"10 |  | 10 | [12 empty] | VV | 2 | 2 | True | 1 | ROZPOCET
65 | K | 998725313 | Přesun hmot procentní pro zařizovací předměty ruční v objektech v přes 12 do 24 m | % |  |  | 0 | CS ÚRS 2025 02 |  | základní |  | 0 | 0 | 0 | 0 | 0 | 16 | K | 2 |  |  |  | ROZPOCET | 0 | 0 | 0 | 0 | 0 | 1 | 0 | 16 | 616381763
66 | K | 998725319 | Příplatek k ručnímu přesunu hmot procentnímu pro zařizovací předměty za zvětšený přesun ZKD 50 m | % |  |  | 0 | CS ÚRS 2025 02 |  | základní |  | 0 | 0 | 0 | 0 | 0 | 16 | K | 2 |  |  |  | ROZPOCET | 0 | 0 | 0 | 0 | 0 | 1 | 0 | 16 | 1555496404
| VV |  | 2701,77*2 'Přepočtené koeficientem množství |  | 5403.54 | [12 empty] | VV | 2 | 2 | False | 1 | ROZPOCET
67 | K | R-5211618 | D+M Montáž umyvátka včetně nerezového sifonu | soubor | 3 |  | 0 |  |  | základní |  | 0 | 0.02123 | 0.06369 | 0 | 0 | 16 | K | 2 |  |  |  | ROZPOCET | 0 | 0 | 0 | 0 | 0 | 1 | 0 | 16 | -1119162807
| P |  | Poznámka k položce: UM - Umyvadlo keramické s otvorem pro baterii, bílé, rozměry 600x490 mm - viz. technické podmínky výrobků vč. polosloupu a sifonu | [14 empty] | P | 2
68 | K | R-5822614 | D+MBaterie umyvadlová páková stojánková (určeno pro unyvátko U) | soubor | 3 |  | 0 |  |  | základní |  | 0 | 0.00184 | 0.00552 | 0 | 0 | 16 | K | 2 |  |  |  | ROZPOCET | 0 | 0 | 0 | 0 | 0 | 1 | 0 | 16 | 1699564377
| P |  | Poznámka k položce: viz. technické podmínky výrobků | [14 empty] | P | 2
| VV |  | "viz.v.c.D.1.4.b).02, 03"3 |  | 3 | [12 empty] | VV | 2 | 2 | True | 1 | ROZPOCET
69 | K | R-7250011 | D+M V01 - V01 - nástěnný dávkovač tekutého mýdla, nerez, součást 4 baterie vč. kotvení a dodávky kotevních prvků | kus | 3 |  | 0 |  |  | základní |  | 0 | 0 | 0 | 0 | 0 | 16 | K | 2 |  |  |  | ROZPOCET | 0 | 0 | 0 | 0 | 0 | 1 | 0 | 16 | 723976045
70 | K | R-7250012 | D+M V02 - nástěnný zásobník toaletního papíru, nerez vč. kotvení a dodávky kotevních prvků | kus | 2 |  | 0 |  |  | základní |  | 0 | 0 | 0 | 0 | 0 | 16 | K | 2 |  |  |  | ROZPOCET | 0 | 0 | 0 | 0 | 0 | 1 | 0 | 16 | -1397478989
71 | K | R-7250013 | D+M V03 - čistící sada (wc štětka a držák), nerez vč. kotvení a dodávky kotevních prvků | kus | 3 |  | 0 |  |  | základní |  | 0 | 0 | 0 | 0 | 0 | 16 | K | 2 |  |  |  | ROZPOCET | 0 | 0 | 0 | 0 | 0 | 1 | 0 | 16 | 1289447815
72 | K | R-7250015 | D+M V04 - nástěnný zásobník hygienickcýh sáčků, nerez vč. kotvení a dodávky kotevních prvků | kus | 2 |  | 0 |  |  | základní |  | 0 | 0 | 0 | 0 | 0 | 16 | K | 2 |  |  |  | ROZPOCET | 0 | 0 | 0 | 0 | 0 | 1 | 0 | 16 | -55318623
73 | K | R-7250016 | D+M V05 - nástěnný zásobník toaletního papíru, stříbrný vč. kotvení a dodávky kotevních prvků | kus | 3 |  | 0 |  |  | základní |  | 0 | 0 | 0 | 0 | 0 | 16 | K | 2 |  |  |  | ROZPOCET | 0 | 0 | 0 | 0 | 0 | 1 | 0 | 16 | -913585713
74 | K | R-7250017 | D+MV06 - háček na oděvy, nerez vč. kotvení a dodávky kotevních prvků | kus | 2 |  | 0 |  |  | základní |  | 0 | 0 | 0 | 0 | 0 | 16 | K | 2 |  |  |  | ROZPOCET | 0 | 0 | 0 | 0 | 0 | 1 | 0 | 16 | -1585492023
75 | K | R-7250018 | D+M V07 - elektrický osoušeč rukou s HEPA filtrem, nerez vč. kotvení a dodávky kotevních prvků | kus | 3 |  | 0 |  |  | základní |  | 0 | 0 | 0 | 0 | 0 | 16 | K | 2 |  |  |  | ROZPOCET | 0 | 0 | 0 | 0 | 0 | 1 | 0 | 16 | 755651426
76 | K | R-7250019 | D+M V08 - zrcadlo místo keramického obkladu, rozměry 600 x 600 mm, vč. dodávky lepidla | kus | 3 |  | 0 |  |  | základní |  | 0 | 0 | 0 | 0 | 0 | 16 | K | 2 |  |  |  | ROZPOCET | 0 | 0 | 0 | 0 | 0 | 1 | 0 | 16 | -2142668205
77 | K | R-7256091 | D+M Podomítkový klimatizační sifon | kus | 9 |  | 0 |  |  | základní |  | 0 | 0 | 0 | 0 | 0 | 16 | K | 2 |  |  |  | ROZPOCET | 0 | 0 | 0 | 0 | 0 | 1 | 0 | 16 | -2034438519
78 | K | R-7256096 | D+M Nálevka pro kondenzát HL 21 | kus | 2 |  | 0 |  |  | základní |  | 0 | 0 | 0 | 0 | 0 | 16 | K | 2 |  |  |  | ROZPOCET | 0 | 0 | 0 | 0 | 0 | 1 | 0 | 16 | -1737336891
79 | K | R-7256097 | D+M Větrací mřížka 150x150 mm | kus | 1 |  | 0 |  |  | základní |  | 0 | 0 | 0 | 0 | 0 | 16 | K | 2 |  |  |  | ROZPOCET | 0 | 0 | 0 | 0 | 0 | 1 | 0 | 16 | -1601481171
| D | 726 | Zdravotechnika - předstěnové instalace |  |  |  | 0 |  |  |  |  | 0 |  | 0.0333 |  | 0 | 2 | D | 1 |  |  |  | ROZPOCET | [6 empty] | 0
80 | K | 726131041 | Instalační předstěna pro klozet závěsný v 1120 mm s ovládáním zepředu do lehkých stěn s kovovou kcí | soubor | 2 |  | 0 | CS ÚRS 2025 02 |  | základní |  | 0 | 0.01665 | 0.0333 | 0 | 0 | 16 | K | 2 |  |  |  | ROZPOCET | 0 | 0 | 0 | 0 | 0 | 1 | 0 | 16 | -346485934

## 005 - Ostatní a vedlejší ...
{edb43140-acae-48eb-8c83-2c6082863fb9}
2
| KRYCÍ LIST SOUPISU PRACÍ | [7 empty] | v --- níže se nacházejí doplnkové a pomocné údaje k sestavám --- v | [8 empty] | False
Stavba:
PD na rekonstrukci 2.NP pavilonu A4 budovy č.p. 2379 na ul. Žižkova
Objekt:
005 - Ostatní a vedlejší náklady
| KSO: |  |  |  |  | CC-CZ:
| Místo: |  | Karviná |  |  | Datum: | 23. 11. 2025
| Zadavatel: |  |  |  |  | IČ:
|  | Statutární město Karviná |  |  |  | DIČ:
| Uchazeč: |  |  |  |  | IČ: | Vyplň údaj
|  | Vyplň údaj |  |  |  | DIČ: | Vyplň údaj
| Projektant: |  |  |  |  | IČ:
|  | ATRIS s.r.o. |  |  |  | DIČ:
| Zpracovatel: |  |  |  |  | IČ:
|  | Barbora Kyšková |  |  |  | DIČ:
Poznámka:
| Cena bez DPH | [5 empty] | 0
|  |  | Základ daně |  |  | Sazba daně | Výše daně
| DPH | základní | 0 |  |  | 21% | 0
|  | snížená | 0 |  |  | 12% | 0
|  | zákl. přenesená | 0 |  |  | 21% | 0
|  | sníž. přenesená | 0 |  |  | 12% | 0
|  | nulová | 0 |  |  | 0% | 0
| Cena s DPH |  |  | v | CZK |  | 0
| Projektant |  |  | Zpracovatel
| Datum a podpis: |  | Razítko | Datum a podpis: |  |  | Razítko
| Objednavatel |  |  | Uchazeč
| Datum a podpis: |  | Razítko | Datum a podpis: |  |  | Razítko
REKAPITULACE ČLENĚNÍ SOUPISU PRACÍ
Stavba:
PD na rekonstrukci 2.NP pavilonu A4 budovy č.p. 2379 na ul. Žižkova
Objekt:
005 - Ostatní a vedlejší náklady
Místo: |  |  | Karviná |  |  | Datum: | 23. 11. 2025
Zadavatel: |  |  | Statutární město Karviná |  |  | Projektant: | ATRIS s.r.o.
Uchazeč: |  |  | Vyplň údaj |  |  | Zpracovatel: | Barbora Kyšková
Kód dílu - Popis | [6 empty] | Cena celkem [CZK]
Náklady ze soupisu prací | [6 empty] | 0 | [11 empty] | -1
| D6 - HZS | [5 empty] | 0
| VRN1 - Průzkumné, geodetické a projektové práce | [5 empty] | 0
| VRN3 - Zařízení staveniště | [5 empty] | 0
SOUPIS PRACÍ
Stavba:
PD na rekonstrukci 2.NP pavilonu A4 budovy č.p. 2379 na ul. Žižkova
Objekt:
005 - Ostatní a vedlejší náklady
Místo: |  |  | Karviná |  |  | Datum: | 23. 11. 2025
Zadavatel: |  |  | Statutární město Karviná |  |  | Projektant: | ATRIS s.r.o.
Uchazeč: |  |  | Vyplň údaj |  |  | Zpracovatel: | Barbora Kyšková
PČ | Typ | Kód | Popis | MJ | Množství | J.cena [CZK] | Cena celkem [CZK] | Cenová soustava |  | DPH | J. Nh [h] | Nh celkem [h] | J. hmotnost [t] | Hmotnost celkem [t] | J. suť [t] | Suť Celkem [t]
Náklady soupisu celkem | [6 empty] | 0 |  |  |  |  | 0 |  | 0 |  | 0 |  | D | -1 | [7 empty] | 0
| D | D6 | HZS |  |  |  | 0 |  |  |  |  | 0 |  | 0 |  | 0 | 1 | D | 0 | ROZPOCET | [6 empty] | 0
5 | K | 879 | ZÁVAZNÉ STANOVISKO TIČR | soubor | 1 |  | 0 |  |  | základní |  | 0 | 0 | 0 | 0 | 0 | 4 | K | 1 | ROZPOCET | 0 | 0 | 0 | 0 | 0 | 1 | 0 | 4 | 1378382259
| D | VRN1 | Průzkumné, geodetické a projektové práce |  |  |  | 0 |  |  |  |  | 0 |  | 0 |  | 0 | 5 | D | 0 | ROZPOCET | [6 empty] | 0
1 | K | 013254001 | Výrobní a dílenská dokumentace | soubor | 1 |  | 0 |  |  | základní |  | 0 | 0 | 0 | 0 | 0 | 1024 | K | 1 | ROZPOCET | 0 | 0 | 0 | 0 | 0 | 1 | 0 | 1024 | 807300913
| P |  | Poznámka k položce: | [14 empty] | P | 1
2 | K | 013254002 | Dokumentace skutečného provedení stavby | soubor | 1 |  | 0 |  |  | základní |  | 0 | 0 | 0 | 0 | 0 | 1024 | K | 1 | ROZPOCET | 0 | 0 | 0 | 0 | 0 | 1 | 0 | 1024 | -1124509677
| P |  | Poznámka k položce: | [14 empty] | P | 1
3 | K | 013254101 | Monitoring v průběhu výstavby | soubor | 1 |  | 0 |  |  | základní |  | 0 | 0 | 0 | 0 | 0 | 4 | K | 1 | ROZPOCET | 0 | 0 | 0 | 0 | 0 | 1 | 0 | 4 | -1854298352
| P |  | Poznámka k položce: Fotodokumentace před zahájením stavby, v průběhu stavby, se zřetelem též na zabudované konstrukce, a při přejímce stavby | [14 empty] | P | 1
| D | VRN3 | Zařízení staveniště |  |  |  | 0 |  |  |  |  | 0 |  | 0 |  | 0 | 5 | D | 0 | ROZPOCET | [6 empty] | 0
4 | K | R-0321030 | Zařízení staveniště - zřízení, provoz, odstranění | soubor | 1 |  | 0 |  |  | základní |  | 0 | 0 | 0 | 0 | 0 | 1024 | K | 1 | ROZPOCET | 0 | 0 | 0 | 0 | 0 | 1 | 0 | 1024 | -996114504
| P |  | Poznámka k položce: Náklady na vybudování a zajištění zařízení staveniště a jeho provoz, údržbu a likvidaci v souladu s platnými právními předpisy, včetně případného zajištění ohlášení dle zákona č. 183/2006 Sb., o územním plánování a stavebním řádu (stavební zákon), ve znění pozdějších předpisů; zřízení staveništních přípojek energií (vody a energie), jejich měření, provoz, údržba, úhrada a likvidace; zajištění případného zimního opatření; náklady na úpravu povrchů po odstranění zařízení staveniště a úklid ploch, na kterých bylo zařízení staveniště provozováno; dodávka, skladování, správa, zabudování a montáž veškerých dílů a materiálů a zařízení týkající se veřejné zakázky; zajištění staveniště proti přístupu nepovolaných osob, zabezpečení staveniště. Náklady na vybavení objektů zařízení staveniště a odstranění objektů zařízení staveniště včetně odvozu. Náklady na střežení, vhodné zabezpečení staveniště. Zajištění bezpečného příjezdu a přístupu na staveniště vč. dopravního zmnačení a potřebných souhlasů a rozhodnutí s vybudováním zařízení staveniště, náklady na připojení staveniště na energie vč. zajištění měření odběru energiií, vytýčení obvodu staveniště, oplocení a zabezpečení prostoru staveniště proti neoprávněnému vstupu . Součástí jsou také náklady na personální zajištění stavby (Náklady na pracovníky - náklady na mzdy stavbyvedoucích, přípraváře, projektového manažera, případně dalších osob) | [14 empty] | P | 1