## Rekapitulace stavby
Export Komplet | [27 empty] | 2.0 | ZAMOK |  |  |  |  | False | False | {fffad3c5-3032-4cc2-9afd-5d8ea31ecde5}
[33 empty] | 0,01 | 21
[33 empty] | 0,01 | 15
|  | REKAPITULACE STAVBY | [17 empty] | v --- níže se nacházejí doplnkové a pomocné údaje k sestavám --- v | [11 empty] | Návod na vyplnění | 0,001
|  | Kód: |  |  |  |  | N19-107_exp2_2-3 | [24 empty] | Měnit lze pouze buňky se žlutým podbarvením! 1) na prvním listu Rekapitulace stavby vyplňte v sestavě a) Souhrnný list - údaje o Uchazeči (přenesou se do ostatních sestav i v jiných listech) b) Rekapitulace objektů - potřebné Ostatní náklady 2) na vybraných listech vyplňte v sestavě a) Krycí list - údaje o Uchazeči, pokud se liší od údajů o Uchazeči na Souhrnném listu (údaje se přenesou do ostatních sestav v daném listu) b) Rekapitulace rozpočtu - potřebné Ostatní náklady c) Celkové náklady za stavbu - ceny u položek - množství, pokud má žluté podbarvení - a v případě potřeby poznámku (ta je ve skrytém sloupci) | 0,01
|  | Stavba: |  |  |  |  | VÝSTAVBA PARKOVACÍCH PLOCH V KARVINÉ _ UL. ČAJKOVSKÉHO | [25 empty] | 0,01
|  | KSO: |  |  |  |  | 822 55 | [8 empty] | CC-CZ: |  | 21122 | [14 empty] | 0,01
|  | Místo: | [13 empty] | Datum: |  | 7. 8. 2019 | [14 empty] | 0,01
|  | CZ-CPV: |  |  |  |  | 45000000-7 | [8 empty] | CZ-CPA: |  | 42.11.20 | [14 empty] | 0,01
|  | Zadavatel: | [13 empty] | IČ: | [16 empty] | 0,01
|  |  | STATUTÁRNÍ MĚSTO KARVINÁ | [12 empty] | DIČ: | [16 empty] | 0,01
0,01
|  | Uchazeč: | [13 empty] | IČ: |  | Vyplň údaj | [14 empty] | 0,01
|  |  | Vyplň údaj | [12 empty] | DIČ: |  | Vyplň údaj | [14 empty] | 0,01
False
|  | Projektant: | [13 empty] | IČ: | [16 empty] | False
|  |  | KANIA a.s., Ostrava | [12 empty] | DIČ: | [16 empty] | True
0,01
|  | Zpracovatel: | [13 empty] | IČ: | [16 empty] | 0,01
[16 empty] | DIČ: | [16 empty] | True
Poznámka:
Soupis prací je sestaven za využití položek Cenové soustavy ÚRS. Cenové a technické podmínky položek CS ÚRS, které nejsou uvedeny v soupisu prací (tzv. úvodní části katalogů) jsou neomezeně dálkově k dispozici na www.cs-urs.cz. Položky soupisu prací, které nemají ve sloupci „Cenová soustava“ uveden žádný údaj, nepochází z Cenové soustavy ÚRS (takové položky soupisu prací mají Cenovou soustavu „VLASTNÍ“). Ocenění "vlastní" položky:na základě odborných znalostí a zkušeností projektanta při realizaci obdobných zakázek za období 5-ti let. nebo na základě CN) Nedílnou součástí soupisu prací je projektová dokumentace vč. textových příloh, na kterou se položky soupisu prací plně odkazují.
|  | Cena bez DPH | [13 empty] | 0
[8 empty] | Sazba daně |  |  | Základ daně |  |  |  |  | Výše daně
|  | DPH |  | základní |  |  |  | 21% |  |  | 0 |  |  |  |  | 0
|  |  |  | snížená |  |  |  | 15% |  |  | 0 |  |  |  |  | 0
|  |  |  | zákl. přenesená |  |  |  | 21% |  |  | 0 |  |  |  |  | 0
|  |  |  | sníž. přenesená |  |  |  | 15% |  |  | 0 |  |  |  |  | 0
|  |  |  | nulová |  |  |  | 0% |  |  | 0 |  |  |  |  | 0
|  | Cena s DPH | [6 empty] | v |  |  | CZK |  |  |  | 0
|  | Projektant | [11 empty] | Zpracovatel
|  | Datum a podpis: | [7 empty] | Razítko |  |  |  | Datum a podpis: |  |  | Razítko
|  | Objednavatel | [11 empty] | Uchazeč
|  | Datum a podpis: | [7 empty] | Razítko |  |  |  | Datum a podpis: |  |  | Razítko
REKAPITULACE OBJEKTŮ STAVBY A SOUPISŮ PRACÍ
| Kód: | [6 empty] | N19-107_exp2_2-3
| Stavba: | [6 empty] | VÝSTAVBA PARKOVACÍCH PLOCH V KARVINÉ _ UL. ČAJKOVSKÉHO
| Místo: | [13 empty] | Datum: |  | 7. 8. 2019
| Zadavatel: | [6 empty] | STATUTÁRNÍ MĚSTO KARVINÁ | [6 empty] | Projektant: |  | KANIA a.s., Ostrava |  |  | Informatívní údaje z listů zakázek
| Uchazeč: | [13 empty] | Zpracovatel:
| Kód |  |  |  | Popis | [7 empty] | Cena bez DPH [CZK] |  |  |  |  | Cena s DPH [CZK] | Typ | z toho Ostat. náklady [CZK] | DPH [CZK] | Normohodiny [h] | DPH základní [CZK] | DPH snížená [CZK] | DPH základní přenesená [CZK] | DPH snížená přenesená [CZK] | Základna DPH základní | Základna DPH snížená | Základna DPH zákl. přenesená | Základna DPH sníž. přenesená | Základna DPH nulová
| Náklady z rozpočtů | [11 empty] | 0 |  |  |  |  | 0 |  | 0 | 0 | 0 | 0 | 0 | 0 | 0 | 0 | 0 | 0 | 0 | 0 |  | D | 0 | ###NOIMPORT### | IMPORT | {fffad3c5-3032-4cc2-9afd-5d8ea31ecde5} | {00000000-0000-0000-0000-000000000000} | 822 55
|  | 2 |  |  |  | PARKOVACÍ PLOCHY NA UL. ČAJKOVSKÉHO V KARVINÉ MIZEROVĚ (ZUŠ) | [6 empty] | 0 |  |  |  |  | 0 | STA | 0 | 0 | 0 | 0 | 0 | 0 | 0 | 0 | 0 | 0 | 0 | 0 |  | D | 1 | ###NOIMPORT### | IMPORT | {fe9b7f71-20e6-41b2-b830-eab17feafd60} | {fffad3c5-3032-4cc2-9afd-5d8ea31ecde5} | 822 55 | 2
/ |  |  | VON |  |  |  | Vedlejší a ostatní náklady stavby | [5 empty] | 0 |  |  |  |  | 0 | Soupis | 0 | 0 | 0 | 0 | 0 | 0 | 0 | 0 | 0 | 0 | 0 | 0 |  |  | 2 |  | IMPORT | {b199a54d-cddf-4ed7-925a-22a433c2f9ff} | {fe9b7f71-20e6-41b2-b830-eab17feafd60} | 822 55
/ |  |  | SO 001 |  |  |  | Příprava území | [5 empty] | 0 |  |  |  |  | 0 | Soupis | 0 | 0 | 0 | 0 | 0 | 0 | 0 | 0 | 0 | 0 | 0 | 0 |  |  | 2 |  | IMPORT | {f012fcc6-a13f-494e-b35c-f991a88d3046} | {fe9b7f71-20e6-41b2-b830-eab17feafd60} | 822 55
/ |  |  | SO 101 |  |  |  | Parkoviště | [5 empty] | 0 |  |  |  |  | 0 | Soupis | 0 | 0 | 0 | 0 | 0 | 0 | 0 | 0 | 0 | 0 | 0 | 0 |  |  | 2 |  | IMPORT | {00b083e3-76c0-4268-a364-f69732df2218} | {fe9b7f71-20e6-41b2-b830-eab17feafd60} | 822 55
|  |  | SO 301 |  |  |  | Odvodnění | [5 empty] | 0 |  |  |  |  | 0 | Soupis | 0 | 0 | 0 | 0 | 0 | 0 | 0 | 0 | 0 | 0 | 0 | 0 |  | D | 2 | ###NOIMPORT### | IMPORT | {7a6ce71f-0f34-4d9e-80f6-d93888e0d600} | {fe9b7f71-20e6-41b2-b830-eab17feafd60} | 822 55
/ |  |  |  | 1 |  |  |  | Odvodnění parkovacích ploch |  |  |  |  | 0 |  |  |  |  | 0 | Soupis | 0 | 0 | 0 | 0 | 0 | 0 | 0 | 0 | 0 | 0 | 0 | 0 |  |  | 3 |  | IMPORT | {b6d7d1e7-4c8d-4daa-8d65-2b25e3a23fc8} | {7a6ce71f-0f34-4d9e-80f6-d93888e0d600}
|  |  | SO 401 |  |  |  | Veřejné osvětlení | [5 empty] | 0 |  |  |  |  | 0 | Soupis | 0 | 0 | 0 | 0 | 0 | 0 | 0 | 0 | 0 | 0 | 0 | 0 |  | D | 2 | ###NOIMPORT### | IMPORT | {d306d7f7-9eb4-4a82-899b-424fb0bdd032} | {fe9b7f71-20e6-41b2-b830-eab17feafd60} | 822 55
/ |  |  |  | 1 |  |  |  | VO |  |  |  |  | 0 |  |  |  |  | 0 | Soupis | 0 | 0 | 0 | 0 | 0 | 0 | 0 | 0 | 0 | 0 | 0 | 0 |  |  | 3 |  | IMPORT | {354588d6-8ba8-4aaf-babc-da783985225e} | {d306d7f7-9eb4-4a82-899b-424fb0bdd032}
/ |  |  | SO 701 |  |  |  | Oplocení | [5 empty] | 0 |  |  |  |  | 0 | Soupis | 0 | 0 | 0 | 0 | 0 | 0 | 0 | 0 | 0 | 0 | 0 | 0 |  |  | 2 |  | IMPORT | {ef6941ab-f8ee-4a9a-b721-f4e707858ae1} | {fe9b7f71-20e6-41b2-b830-eab17feafd60} | 822 55

## VON - Vedlejší a ostatní ...
{b199a54d-cddf-4ed7-925a-22a433c2f9ff}
2
| KRYCÍ LIST SOUPISU PRACÍ | [7 empty] | v --- níže se nacházejí doplnkové a pomocné údaje k sestavám --- v | [8 empty] | False
Stavba:
VÝSTAVBA PARKOVACÍCH PLOCH V KARVINÉ _ UL. ČAJKOVSKÉHO
Objekt:
2 - PARKOVACÍ PLOCHY NA UL. ČAJKOVSKÉHO V KARVINÉ MIZEROVĚ (ZUŠ)
Soupis:
VON - Vedlejší a ostatní náklady stavby
| KSO: |  | 822 55 |  |  | CC-CZ:
| Místo: |  | UL. ČAJKOVSKÉHO V KARVINÉ MIZEROVĚ (ZUŠ) |  |  | Datum: | 7. 8. 2019
| Zadavatel: |  |  |  |  | IČ:
|  | STATUTÁRNÍ MĚSTO KARVINÁ |  |  |  | DIČ:
| Uchazeč: |  |  |  |  | IČ: | Vyplň údaj
|  | Vyplň údaj |  |  |  | DIČ: | Vyplň údaj
| Projektant: |  |  |  |  | IČ:
|  | KANIA a.s., Ostrava |  |  |  | DIČ:
| Zpracovatel: |  |  |  |  | IČ:
DIČ:
Poznámka:
Soupis prací je sestaven za využití položek Cenové soustavy ÚRS. Cenové a technické podmínky položek CS ÚRS, které nejsou uvedeny v soupisu prací (tzv. úvodní části katalogů) jsou neomezeně dálkově k dispozici na www.cs-urs.cz. Položky soupisu prací, které nemají ve sloupci „Cenová soustava“ uveden žádný údaj, nepochází z Cenové soustavy ÚRS (takové položky soupisu prací mají Cenovou soustavu „VLASTNÍ“). Ocenění "vlastní" položky:na základě odborných znalostí a zkušeností projektanta při realizaci obdobných zakázek za období 5-ti let. nebo na základě CN) Nedílnou součástí soupisu prací je projektová dokumentace vč. textových příloh, na kterou se položky soupisu prací plně odkazují.
| Cena bez DPH | [5 empty] | 0
|  |  | Základ daně |  |  | Sazba daně | Výše daně
| DPH | základní | 0 |  |  | 21% | 0
|  | snížená | 0 |  |  | 15% | 0
|  | zákl. přenesená | 0 |  |  | 21% | 0
|  | sníž. přenesená | 0 |  |  | 15% | 0
|  | nulová | 0 |  |  | 0% | 0
| Cena s DPH |  |  | v | CZK |  | 0
| Projektant |  |  | Zpracovatel
| Datum a podpis: |  | Razítko | Datum a podpis: |  |  | Razítko
| Objednavatel |  |  | Uchazeč
| Datum a podpis: |  | Razítko | Datum a podpis: |  |  | Razítko
REKAPITULACE ČLENĚNÍ SOUPISU PRACÍ
Stavba:
VÝSTAVBA PARKOVACÍCH PLOCH V KARVINÉ _ UL. ČAJKOVSKÉHO
Objekt:
2 - PARKOVACÍ PLOCHY NA UL. ČAJKOVSKÉHO V KARVINÉ MIZEROVĚ (ZUŠ)
Soupis:
VON - Vedlejší a ostatní náklady stavby
Místo: |  |  | UL. ČAJKOVSKÉHO V KARVINÉ MIZEROVĚ (ZUŠ) |  |  | Datum: | 7. 8. 2019
Zadavatel: |  |  | STATUTÁRNÍ MĚSTO KARVINÁ |  |  | Projektant: | KANIA a.s., Ostrava
Uchazeč: |  |  | Vyplň údaj |  |  | Zpracovatel:
Kód dílu - Popis | [6 empty] | Cena celkem [CZK]
Náklady ze soupisu prací | [6 empty] | 0 | [11 empty] | -1
| VRN - VRN | [5 empty] | 0
| VRN1 - Průzkumné, geodetické a projektové práce | [5 empty] | 0
| VRN2 - Příprava staveniště | [5 empty] | 0
| VRN3 - Zařízení staveniště | [5 empty] | 0
| VRN4 - Inženýrská činnost | [5 empty] | 0
| VRN6 - Územní vlivy | [5 empty] | 0
| VRN9 - Ostatní náklady | [5 empty] | 0
SOUPIS PRACÍ
Stavba:
VÝSTAVBA PARKOVACÍCH PLOCH V KARVINÉ _ UL. ČAJKOVSKÉHO
Objekt:
2 - PARKOVACÍ PLOCHY NA UL. ČAJKOVSKÉHO V KARVINÉ MIZEROVĚ (ZUŠ)
Soupis:
VON - Vedlejší a ostatní náklady stavby
Místo: |  |  | UL. ČAJKOVSKÉHO V KARVINÉ MIZEROVĚ (ZUŠ) |  |  | Datum: | 7. 8. 2019
Zadavatel: |  |  | STATUTÁRNÍ MĚSTO KARVINÁ |  |  | Projektant: | KANIA a.s., Ostrava
Uchazeč: |  |  | Vyplň údaj |  |  | Zpracovatel:
PČ | Typ | Kód | Popis | MJ | Množství | J.cena [CZK] | Cena celkem [CZK] | Cenová soustava |  | DPH | J. Nh [h] | Nh celkem [h] | J. hmotnost [t] | Hmotnost celkem [t] | J. suť [t] | Suť Celkem [t]
Náklady soupisu celkem | [6 empty] | 0 |  |  |  |  | 0 |  | 0 |  | 0 |  | D | -1 | [7 empty] | 0
| D | VRN | VRN |  |  |  | 0 |  |  |  |  | 0 |  | 0 |  | 0 | 5 | D | 0 | ROZPOCET | [6 empty] | 0
| D | VRN1 | Průzkumné, geodetické a projektové práce |  |  |  | 0 |  |  |  |  | 0 |  | 0 |  | 0 | 5 | D | 1 | ROZPOCET | [6 empty] | 0
1 | K | 012103000 | Geodetické práce před výstavbou | kpl. | 1 |  | 0 | CS ÚRS 2019 01 |  | základní |  | 0 | 0 | 0 | 0 | 0 | 1024 | K | 2 | ROZPOCET | 0 | 0 | 0 | 0 | 0 | 1 | 0 | 1024 | -1218778137
| P |  | Poznámka k položce: -vytyčení stavby nebo jejich částí oprávněným geodetem vč. vypracování příslušných protokolů - před zahájením stavby (veškeré nové a upravované stavby/konstrukce , inženýrské a liniové stavby v rámci stavby) VEŠKERÉ FORMY A PŘEDÁNÍ SE ŘÍDÍ PODMÍNKAMI ZADÁVACÍ DOKUMENTACE STAVBY | [14 empty] | P | 2
2 | K | 012303000 | Geodetické práce po výstavbě | kpl. | 1 |  | 0 | CS ÚRS 2019 01 |  | základní |  | 0 | 0 | 0 | 0 | 0 | 1024 | K | 2 | ROZPOCET | 0 | 0 | 0 | 0 | 0 | 1 | 0 | 1024 | -165871153
| P |  | Poznámka k položce: -zaměření skutečného provedení stavby nebo jejich částí vč. vypracování geometrických plánů a ostatních příslušných protokolů (veškeré nové a upravované stavby/konstrukce , inženýrské a liniové stavby v rámci stavby) VEŠKERÉ FORMY A PŘEDÁNÍ SE ŘÍDÍ PODMÍNKAMI ZADÁVACÍ DOKUMENTACE STAVBY | [14 empty] | P | 2
3 | K | 013244000 | Dokumentace dílenská pro realizaci stavby | kpl. | 1 |  | 0 | CS ÚRS 2019 01 |  | základní |  | 0 | 0 | 0 | 0 | 0 | 1024 | K | 2 | ROZPOCET | 0 | 0 | 0 | 0 | 0 | 1 | 0 | 1024 | -1270420025
| P |  | Poznámka k položce: V jednotkové ceně zahrnuty náklady na vypracování : -prováděcí / dílenské dokumentace pro provedení stavby vč. potřebných detailů VEŠKERÉ FORMY A PŘEDÁNÍ SE ŘÍDÍ PODMÍNKAMI ZADÁVACÍ DOKUMENTACE STAVBY | [14 empty] | P | 2
4 | K | 013254000 | Dokumentace skutečného provedení stavby | kpl. | 1 |  | 0 | CS ÚRS 2019 01 |  | základní |  | 0 | 0 | 0 | 0 | 0 | 1024 | K | 2 | ROZPOCET | 0 | 0 | 0 | 0 | 0 | 1 | 0 | 1024 | -1245742449
| P |  | Poznámka k položce: VEŠKERÉ FORMY A PŘEDÁNÍ SE ŘÍDÍ PODMÍNKAMI ZADÁVACÍ DOKUMENTACE STAVBY | [14 empty] | P | 2
| D | VRN2 | Příprava staveniště |  |  |  | 0 |  |  |  |  | 0 |  | 0 |  | 0 | 5 | D | 1 | ROZPOCET | [6 empty] | 0
5 | K | 020001000 | Příprava staveniště | kpl. | 1 |  | 0 | CS ÚRS 2019 01 |  | základní |  | 0 | 0 | 0 | 0 | 0 | 1024 | K | 2 | ROZPOCET | 0 | 0 | 0 | 0 | 0 | 1 | 0 | 1024 | -1867669575
| P |  | Poznámka k položce: -Zřízení trvalé, dočasné deponie a mezideponie -zřízení příjezdů a přístupů na staveniště -uspořádání a bezpečnost staveniště z hlediska ochrany veřejných zájmů -dodržení podmínek pro provádění staveb z hlediska BOZP (vč. označení stavby) -dodržování podmínek pro ochranu životního prostředí při výstavbě -dodržení podmínek - možnosti nakládání s odpady -splnění zvláštních požadavků na provádění stavby, které vyžadují zvláštní bezpečnostní opatření -dočasné / provizorní dopravní značení, osvětlení - (vyřízení+zřízení+likvidace po skončení stavby) | [14 empty] | P | 2
| D | VRN3 | Zařízení staveniště |  |  |  | 0 |  |  |  |  | 0 |  | 0 |  | 0 | 5 | D | 1 | ROZPOCET | [6 empty] | 0
6 | K | 030001000 | Zařízení staveniště | kpl. | 1 |  | 0 | CS ÚRS 2019 01 |  | základní |  | 0 | 0 | 0 | 0 | 0 | 1024 | K | 2 | ROZPOCET | 0 | 0 | 0 | 0 | 0 | 1 | 0 | 1024 | -140957240
| P |  | Poznámka k položce: Náklady na zřízení / nájem ZS: -kancelářské/skladovací/sociální objekty -oplocení stavby, ostraha staveniště -kompletní vnitrostaveništní rozvody všech potřebných energií a médií -poplatky spotřeby energií a médií (zajištění podružných měření spotřeby energií a médií) | [14 empty] | P | 2
7 | K | 035103001 | Pronájem ploch | kpl. | 1 |  | 0 | CS ÚRS 2019 01 |  | základní |  | 0 | 0 | 0 | 0 | 0 | 1024 | K | 2 | ROZPOCET | 0 | 0 | 0 | 0 | 0 | 1 | 0 | 1024 | -755258142
| P |  | Poznámka k položce: (plochy potřebné pro zařízení staveniště, které nejsou v majetku objednatele) | [14 empty] | P | 2
8 | K | 039002000 | Zrušení zařízení staveniště | kpl. | 1 |  | 0 | CS ÚRS 2019 01 |  | základní |  | 0 | 0 | 0 | 0 | 0 | 1024 | K | 2 | ROZPOCET | 0 | 0 | 0 | 0 | 0 | 1 | 0 | 1024 | -1249456794
| P |  | Poznámka k položce: -náklady zhotovitele spojené s kompletní likvidací zařízení staveniště vč. uvedení všech dotčených ploch do bezvadného stavu | [14 empty] | P | 2
| D | VRN4 | Inženýrská činnost |  |  |  | 0 |  |  |  |  | 0 |  | 0 |  | 0 | 5 | D | 1 | ROZPOCET | [6 empty] | 0
9 | K | 043103000 | Zkoušky bez rozlišení | kpl. | 1 |  | 0 | CS ÚRS 2019 01 |  | základní |  | 0 | 0 | 0 | 0 | 0 | 1024 | K | 2 | ROZPOCET | 0 | 0 | 0 | 0 | 0 | 1 | 0 | 1024 | -1528969215
| P |  | Poznámka k položce: Provedení všech zkoušek a revizí předepsaných projektovou a zadávací dokumentací, platnými normami, návodů k obsluze - (neuvedených v jednotlivých soupisech prací) | [14 empty] | P | 2
10 | K | 045002000 | Kompletační a koordinační činnost | kpl. | 1 |  | 0 | CS ÚRS 2019 01 |  | základní |  | 0 | 0 | 0 | 0 | 0 | 1024 | K | 2 | ROZPOCET | 0 | 0 | 0 | 0 | 0 | 1 | 0 | 1024 | -411089703
| P |  | Poznámka k položce: -příprava předávací dokumentace dle ZD -ostatní kompletační činnost | [14 empty] | P | 2
| D | VRN6 | Územní vlivy |  |  |  | 0 |  |  |  |  | 0 |  | 0 |  | 0 | 5 | D | 1 | ROZPOCET | [6 empty] | 0
11 | K | 062002000 | Ztížené dopravní podmínky | kpl. | 1 |  | 0 | CS ÚRS 2019 01 |  | základní |  | 0 | 0 | 0 | 0 | 0 | 1024 | K | 2 | ROZPOCET | 0 | 0 | 0 | 0 | 0 | 1 | 0 | 1024 | -836838340
| D | VRN9 | Ostatní náklady |  |  |  | 0 |  |  |  |  | 0 |  | 0 |  | 0 | 5 | D | 1 | ROZPOCET | [6 empty] | 0
12 | K | 090001000 | Ostatní náklady | kpl. | 1 |  | 0 | CS ÚRS 2019 01 |  | základní |  | 0 | 0 | 0 | 0 | 0 | 1024 | K | 2 | ROZPOCET | 0 | 0 | 0 | 0 | 0 | 1 | 0 | 1024 | 1730978786
| P |  | Poznámka k položce: V jednotkové ceně zahrnuty náklady : ------------------------------------------------- -náklady zhotovitele spojené s ochranou všech dotčených, jinde nespecifikovaných, dřevin, stromů, porostů a vegetačních ploch při stavebních prací dle ČSN 83 9061 - po celou dobu výstavby -pravidelné čištění přilehlých / souvisejících komunikací a zpevněných ploch - po celou dobu stavby -uvedení všech dotčených ploch, konstrukcí a povrchů do původního, bezvadného stavu -vytyčení všech inženýrských sítí před zahájením prací vč. řádného zajištění. Zpětné protokolární předání všech inženýrských sítí jednotlivým správcům vč. uvedení dotčených ploch do bezvadného stavu. ---------------------------------------------------------------------------- -ostatní, jinde neuvedené, náklady potřebné k provedení a předání díla objednateli _ dle PD a TZ | [14 empty] | P | 2

## SO 001 - Příprava území
{f012fcc6-a13f-494e-b35c-f991a88d3046}
2
| KRYCÍ LIST SOUPISU PRACÍ | [7 empty] | v --- níže se nacházejí doplnkové a pomocné údaje k sestavám --- v | [8 empty] | False
Stavba:
VÝSTAVBA PARKOVACÍCH PLOCH V KARVINÉ _ UL. ČAJKOVSKÉHO
Objekt:
2 - PARKOVACÍ PLOCHY NA UL. ČAJKOVSKÉHO V KARVINÉ MIZEROVĚ (ZUŠ)
Soupis:
SO 001 - Příprava území
| KSO: |  | 822 55 |  |  | CC-CZ:
| Místo: |  | UL. ČAJKOVSKÉHO V KARVINÉ MIZEROVĚ (ZUŠ) |  |  | Datum: | 7. 8. 2019
| Zadavatel: |  |  |  |  | IČ:
|  | STATUTÁRNÍ MĚSTO KARVINÁ |  |  |  | DIČ:
| Uchazeč: |  |  |  |  | IČ: | Vyplň údaj
|  | Vyplň údaj |  |  |  | DIČ: | Vyplň údaj
| Projektant: |  |  |  |  | IČ:
|  | KANIA a.s., Ostrava |  |  |  | DIČ:
| Zpracovatel: |  |  |  |  | IČ:
DIČ:
Poznámka:
Soupis prací je sestaven za využití položek Cenové soustavy ÚRS. Cenové a technické podmínky položek CS ÚRS, které nejsou uvedeny v soupisu prací (tzv. úvodní části katalogů) jsou neomezeně dálkově k dispozici na www.cs-urs.cz. Položky soupisu prací, které nemají ve sloupci „Cenová soustava“ uveden žádný údaj, nepochází z Cenové soustavy ÚRS (takové položky soupisu prací mají Cenovou soustavu „VLASTNÍ“). Ocenění "vlastní" položky:na základě odborných znalostí a zkušeností projektanta při realizaci obdobných zakázek za období 5-ti let. nebo na základě CN) Nedílnou součástí soupisu prací je projektová dokumentace vč. textových příloh, na kterou se položky soupisu prací plně odkazují.
| Cena bez DPH | [5 empty] | 0
|  |  | Základ daně |  |  | Sazba daně | Výše daně
| DPH | základní | 0 |  |  | 21% | 0
|  | snížená | 0 |  |  | 15% | 0
|  | zákl. přenesená | 0 |  |  | 21% | 0
|  | sníž. přenesená | 0 |  |  | 15% | 0
|  | nulová | 0 |  |  | 0% | 0
| Cena s DPH |  |  | v | CZK |  | 0
| Projektant |  |  | Zpracovatel
| Datum a podpis: |  | Razítko | Datum a podpis: |  |  | Razítko
| Objednavatel |  |  | Uchazeč
| Datum a podpis: |  | Razítko | Datum a podpis: |  |  | Razítko
REKAPITULACE ČLENĚNÍ SOUPISU PRACÍ
Stavba:
VÝSTAVBA PARKOVACÍCH PLOCH V KARVINÉ _ UL. ČAJKOVSKÉHO
Objekt:
2 - PARKOVACÍ PLOCHY NA UL. ČAJKOVSKÉHO V KARVINÉ MIZEROVĚ (ZUŠ)
Soupis:
SO 001 - Příprava území
Místo: |  |  | UL. ČAJKOVSKÉHO V KARVINÉ MIZEROVĚ (ZUŠ) |  |  | Datum: | 7. 8. 2019
Zadavatel: |  |  | STATUTÁRNÍ MĚSTO KARVINÁ |  |  | Projektant: | KANIA a.s., Ostrava
Uchazeč: |  |  | Vyplň údaj |  |  | Zpracovatel:
Kód dílu - Popis | [6 empty] | Cena celkem [CZK]
Náklady ze soupisu prací | [6 empty] | 0 | [11 empty] | -1
| HSV - Práce a dodávky HSV | [5 empty] | 0
| 1 - Zemní práce | [5 empty] | 0
| 9 - Ostatní konstrukce a práce, bourání | [5 empty] | 0
| 997 - Přesun sutě | [5 empty] | 0
| Ostatní - Ostatní | [5 empty] | 0
| OST1 - Ostatní kce a dodávky | [5 empty] | 0
SOUPIS PRACÍ
Stavba:
VÝSTAVBA PARKOVACÍCH PLOCH V KARVINÉ _ UL. ČAJKOVSKÉHO
Objekt:
2 - PARKOVACÍ PLOCHY NA UL. ČAJKOVSKÉHO V KARVINÉ MIZEROVĚ (ZUŠ)
Soupis:
SO 001 - Příprava území
Místo: |  |  | UL. ČAJKOVSKÉHO V KARVINÉ MIZEROVĚ (ZUŠ) |  |  | Datum: | 7. 8. 2019
Zadavatel: |  |  | STATUTÁRNÍ MĚSTO KARVINÁ |  |  | Projektant: | KANIA a.s., Ostrava
Uchazeč: |  |  | Vyplň údaj |  |  | Zpracovatel:
PČ | Typ | Kód | Popis | MJ | Množství | J.cena [CZK] | Cena celkem [CZK] | Cenová soustava |  | DPH | J. Nh [h] | Nh celkem [h] | J. hmotnost [t] | Hmotnost celkem [t] | J. suť [t] | Suť Celkem [t]
Náklady soupisu celkem | [6 empty] | 0 |  |  |  |  | 0 |  | 0.00112 |  | 53.234 |  | D | -1 | [10 empty] | 0
| D | HSV | Práce a dodávky HSV |  |  |  | 0 |  |  |  |  | 0 |  | 0.00112 |  | 53.234 | 1 | D | 0 |  |  |  | ROZPOCET | [6 empty] | 0
| D | 1 | Zemní práce |  |  |  | 0 |  |  |  |  | 0 |  | 0.00112 |  | 41.234 | 1 | D | 1 |  |  |  | ROZPOCET | [6 empty] | 0
1 | K | 112201111 | Odstranění pařezů D do 0,2 m v rovině a svahu 1:5 s odklizením do 20 m a zasypáním jámy | kus | 13 |  | 0 | CS ÚRS 2019 01 |  | základní |  | 0 | 0 | 0 | 0 | 0 | 4 | K | 2 |  |  |  | ROZPOCET | 0 | 0 | 0 | 0 | 0 | 1 | 0 | 4 | 452649511
2 | K | 112201112 | Odstranění pařezů D do 0,3 m v rovině a svahu 1:5 s odklizením do 20 m a zasypáním jámy | kus | 15 |  | 0 | CS ÚRS 2019 01 |  | základní |  | 0 | 0 | 0 | 0 | 0 | 4 | K | 2 |  |  |  | ROZPOCET | 0 | 0 | 0 | 0 | 0 | 1 | 0 | 4 | -464447642
3 | K | 112201113 | Odstranění pařezů D do 0,4 m v rovině a svahu 1:5 s odklizením do 20 m a zasypáním jámy | kus | 9 |  | 0 | CS ÚRS 2019 01 |  | základní |  | 0 | 0 | 0 | 0 | 0 | 4 | K | 2 |  |  |  | ROZPOCET | 0 | 0 | 0 | 0 | 0 | 1 | 0 | 4 | 1576265010
4 | K | 112201114 | Odstranění pařezů D do 0,5 m v rovině a svahu 1:5 s odklizením do 20 m a zasypáním jámy | kus | 8 |  | 0 | CS ÚRS 2019 01 |  | základní |  | 0 | 0 | 0 | 0 | 0 | 4 | K | 2 |  |  |  | ROZPOCET | 0 | 0 | 0 | 0 | 0 | 1 | 0 | 4 | 661712311
5 | K | 112201115 | Odstranění pařezů D do 0,6 m v rovině a svahu 1:5 s odklizením do 20 m a zasypáním jámy | kus | 12 |  | 0 | CS ÚRS 2019 01 |  | základní |  | 0 | 0 | 0 | 0 | 0 | 4 | K | 2 |  |  |  | ROZPOCET | 0 | 0 | 0 | 0 | 0 | 1 | 0 | 4 | 1838232107
6 | K | 112201116 | Odstranění pařezů D do 0,7 m v rovině a svahu 1:5 s odklizením do 20 m a zasypáním jámy | kus | 4 |  | 0 | CS ÚRS 2019 01 |  | základní |  | 0 | 0 | 0 | 0 | 0 | 4 | K | 2 |  |  |  | ROZPOCET | 0 | 0 | 0 | 0 | 0 | 1 | 0 | 4 | -1360596318
7 | K | 113106187 | Rozebrání dlažeb vozovek ze zámkové dlažby s ložem z kameniva strojně pl do 50 m2 | m2 | 22 |  | 0 | CS ÚRS 2019 01 |  | základní |  | 0 | 0 | 0 | 0.295 | 6.49 | 4 | K | 2 |  |  |  | ROZPOCET | 0 | 0 | 0 | 0 | 0 | 1 | 0 | 4 | -1379582253
| VV |  | "rozsah a spec._SO 001_v.č. 01. TZ, bilance" 22,0 |  | 22 | [12 empty] | VV | 2 | 2 | True | 0 | ROZPOCET
| VV |  | Součet |  | 22 | [12 empty] | VV | 2 | 4 | True | 1 | ROZPOCET
8 | K | 113107324 | Odstranění podkladu z kameniva tl 400 mm strojně pl do 50 m2 | m2 | 45 |  | 0 | CS ÚRS 2019 01 |  | základní |  | 0 | 0 | 0 | 0.58 | 26.1 | 4 | K | 2 |  |  |  | ROZPOCET | 0 | 0 | 0 | 0 | 0 | 1 | 0 | 4 | 906143531
| VV |  | 23,0+22,0 |  | 45 | [12 empty] | VV | 2 | 2 | True | 0 | ROZPOCET
| VV |  | Součet |  | 45 | [12 empty] | VV | 2 | 4 | True | 1 | ROZPOCET
9 | K | 113107342 | Odstranění krytu živičného tl 100 mm strojně pl do 50 m2 | m2 | 23 |  | 0 | CS ÚRS 2019 01 |  | základní |  | 0 | 0 | 0 | 0.22 | 5.06 | 4 | K | 2 |  |  |  | ROZPOCET | 0 | 0 | 0 | 0 | 0 | 1 | 0 | 4 | -173758997
| VV |  | "rozsah a spec._SO 001_v.č. 01. TZ, bilance" 23,0 |  | 23 | [12 empty] | VV | 2 | 2 | True | 0 | ROZPOCET
| VV |  | Součet |  | 23 | [12 empty] | VV | 2 | 4 | True | 1 | ROZPOCET
10 | K | 113154114 | Frézování živičného krytu tl 100 mm pruh š 0,5 m pl do 500 m2 | m2 | 14 |  | 0 | CS ÚRS 2019 01 |  | základní |  | 0 | 8e-05 | 0.00112 | 0.256 | 3.584 | 4 | K | 2 |  |  |  | ROZPOCET | 0 | 0 | 0 | 0 | 0 | 1 | 0 | 4 | 1223768331
| VV |  | "rozsah a spec._SO 001_v.č. 01. TZ, bilance" 14,0 |  | 14 | [12 empty] | VV | 2 | 2 | True | 0 | ROZPOCET
| VV |  | Součet |  | 14 | [12 empty] | VV | 2 | 4 | True | 1 | ROZPOCET
11 | K | 115015R01.1 | Přesuny a likvidace pařezů _ dle zákona o odpadech | kpl. | 1 |  | 0 | CS VLASTNÍ |  | základní |  | 0 | 0 | 0 | 0 | 0 | 4 | K | 2 |  |  |  | ROZPOCET | 0 | 0 | 0 | 0 | 0 | 1 | 0 | 4 | 604587795
12 | K | 121101101 | Sejmutí ornice s přemístěním na vzdálenost do 50 m | m3 | 453.6 |  | 0 | CS ÚRS 2019 01 |  | základní |  | 0 | 0 | 0 | 0 | 0 | 4 | K | 2 |  |  |  | ROZPOCET | 0 | 0 | 0 | 0 | 0 | 1 | 0 | 4 | 800581266
| VV |  | "rozsah a spec._SO 001_v.č. 01. TZ, bilance" 3024,0*0,15 |  | 453.6 | [12 empty] | VV | 2 | 2 | True | 0 | ROZPOCET
| VV |  | Součet |  | 453.6 | [12 empty] | VV | 2 | 4 | True | 1 | ROZPOCET
13 | K | 162301101 | Vodorovné přemístění do 500 m výkopku/sypaniny z horniny tř. 1 až 4 | m3 | 92.7 |  | 0 | CS ÚRS 2019 01 |  | základní |  | 0 | 0 | 0 | 0 | 0 | 4 | K | 2 |  |  |  | ROZPOCET | 0 | 0 | 0 | 0 | 0 | 1 | 0 | 4 | -2094953255
| VV |  | "rozsah a spec._SO 001_v.č. 01. TZ, bilance" | [14 empty] | VV | 2 | 1 | True | 0 | ROZPOCET
| VV |  | "zpětné použití orniční vrstvy" 618,0*0,15 |  | 92.7 | [12 empty] | VV | 2 | 2 | True | 0 | ROZPOCET
| VV |  | Součet |  | 92.7 | [12 empty] | VV | 2 | 4 | True | 1 | ROZPOCET
14 | K | 162601102 | Vodorovné přemístění do 5000 m výkopku/sypaniny z horniny tř. 1 až 4 | m3 | 360.9 |  | 0 | CS ÚRS 2019 01 |  | základní |  | 0 | 0 | 0 | 0 | 0 | 4 | K | 2 |  |  |  | ROZPOCET | 0 | 0 | 0 | 0 | 0 | 1 | 0 | 4 | -711533632
| VV |  | "rozsah a spec._SO 001_v.č. 01. TZ, bilance" | [14 empty] | VV | 2 | 1 | True | 0 | ROZPOCET
| VV |  | "orniční vrstva_předpoklad-bude upřesněno při realizaci dle požadavků objekdnatele" 453,6 |  | 453.6 | [12 empty] | VV | 2 | 2 | True | 0 | ROZPOCET
| VV |  | "odečet zpětného použití" -618,0*0,15 |  | -92.7 | [12 empty] | VV | 2 | 2 | True | 0 | ROZPOCET
| VV |  | Součet |  | 360.9 | [12 empty] | VV | 2 | 4 | True | 1 | ROZPOCET
| D | 9 | Ostatní konstrukce a práce, bourání |  |  |  | 0 |  |  |  |  | 0 |  | 0 |  | 12 | 1 | D | 1 |  |  |  | ROZPOCET | [6 empty] | 0
15 | K | 962052211 | Bourání konstrukcí nadzákladových ze ŽB přes 1 m3 | m3 | 5 |  | 0 | CS ÚRS 2019 01 |  | základní |  | 0 | 0 | 0 | 2.4 | 12 | 4 | K | 2 |  |  |  | ROZPOCET | 0 | 0 | 0 | 0 | 0 | 1 | 0 | 4 | -1044945726
| VV |  | "rozsah a spec._SO 001_v.č. 01. TZ, bilance" 5,0*1,0 |  | 5 | [12 empty] | VV | 2 | 2 | True | 0 | ROZPOCET
| VV |  | Součet |  | 5 | [12 empty] | VV | 2 | 4 | True | 1 | ROZPOCET
| D | 997 | Přesun sutě |  |  |  | 0 |  |  |  |  | 0 |  | 0 |  | 0 | 1 | D | 1 |  |  |  | ROZPOCET | [6 empty] | 0
16 | K | 997013R31 | Poplatek za uložení na skládce (skládkovné) stavebního odpadu bez rozlišení | t | 53.234 |  | 0 | CS VLASTNÍ |  | základní |  | 0 | 0 | 0 | 0 | 0 | 4 | K | 2 |  |  |  | ROZPOCET | 0 | 0 | 0 | 0 | 0 | 1 | 0 | 4 | -1040095710
| P |  | Poznámka k položce: Stavební odpad bez rozlišení. | [14 empty] | P | 2
17 | K | 997321511 | Vodorovná doprava suti a vybouraných hmot po suchu do 1 km | t | 53.234 |  | 0 | CS ÚRS 2019 01 |  | základní |  | 0 | 0 | 0 | 0 | 0 | 4 | K | 2 |  |  |  | ROZPOCET | 0 | 0 | 0 | 0 | 0 | 1 | 0 | 4 | -116949657
18 | K | 997321519 | Příplatek ZKD 1km vodorovné dopravy suti a vybouraných hmot po suchu | t | 798.51 |  | 0 | CS ÚRS 2019 01 |  | základní |  | 0 | 0 | 0 | 0 | 0 | 4 | K | 2 |  |  |  | ROZPOCET | 0 | 0 | 0 | 0 | 0 | 1 | 0 | 4 | 1149233690
| VV |  | 53,234*15 'Přepočtené koeficientem množství |  | 798.51 | [12 empty] | VV | 2 | 2 | False | 1 | ROZPOCET
19 | K | 997321611 | Nakládání nebo překládání suti a vybouraných hmot | t | 53.234 |  | 0 | CS ÚRS 2019 01 |  | základní |  | 0 | 0 | 0 | 0 | 0 | 4 | K | 2 |  |  |  | ROZPOCET | 0 | 0 | 0 | 0 | 0 | 1 | 0 | 4 | -1001147197
| D | Ostatní | Ostatní |  |  |  | 0 |  |  |  |  | 0 |  | 0 |  | 0 | 4 | D | 0 |  |  |  | ROZPOCET | [6 empty] | 0
| D | OST1 | Ostatní kce a dodávky |  |  |  | 0 |  |  |  |  | 0 |  | 0 |  | 0 | 4 | D | 1 |  |  |  | ROZPOCET | [6 empty] | 0
20 | K | OST1_R01 | Demontáž, demolice, přesuny a likvidace odpadů dle zákona _ oplocení včetně základových prvků se zásypem jam | m | 19 |  | 0 | CS VLASTNÍ |  | základní |  | 0 | 0 | 0 | 0 | 0 | 512 | K | 2 |  |  |  | ROZPOCET | 0 | 0 | 0 | 0 | 0 | 1 | 0 | 512 | -649783523
| P |  | Poznámka k položce: Kompletní provedení dle specifikace PD a TZ včetně všech přímo souvisejících prací a dodávek -------------------------------------------------------------------------------------------------------------- | [14 empty] | P | 2
| VV |  | "rozsah a spec._SO 001_v.č. 01. TZ, bilance" 19,0 |  | 19 | [12 empty] | VV | 2 | 2 | True | 0 | ROZPOCET
| VV |  | Součet |  | 19 | [12 empty] | VV | 2 | 4 | True | 1 | ROZPOCET

## SO 101 - Parkoviště
{00b083e3-76c0-4268-a364-f69732df2218}
2
| KRYCÍ LIST SOUPISU PRACÍ | [7 empty] | v --- níže se nacházejí doplnkové a pomocné údaje k sestavám --- v | [8 empty] | False
Stavba:
VÝSTAVBA PARKOVACÍCH PLOCH V KARVINÉ _ UL. ČAJKOVSKÉHO
Objekt:
2 - PARKOVACÍ PLOCHY NA UL. ČAJKOVSKÉHO V KARVINÉ MIZEROVĚ (ZUŠ)
Soupis:
SO 101 - Parkoviště
| KSO: |  | 822 55 |  |  | CC-CZ:
| Místo: |  | UL. ČAJKOVSKÉHO V KARVINÉ MIZEROVĚ (ZUŠ) |  |  | Datum: | 7. 8. 2019
| Zadavatel: |  |  |  |  | IČ:
|  | STATUTÁRNÍ MĚSTO KARVINÁ |  |  |  | DIČ:
| Uchazeč: |  |  |  |  | IČ: | Vyplň údaj
|  | Vyplň údaj |  |  |  | DIČ: | Vyplň údaj
| Projektant: |  |  |  |  | IČ:
|  | KANIA a.s., Ostrava |  |  |  | DIČ:
| Zpracovatel: |  |  |  |  | IČ:
DIČ:
Poznámka:
Soupis prací je sestaven za využití položek Cenové soustavy ÚRS. Cenové a technické podmínky položek CS ÚRS, které nejsou uvedeny v soupisu prací (tzv. úvodní části katalogů) jsou neomezeně dálkově k dispozici na www.cs-urs.cz. Položky soupisu prací, které nemají ve sloupci „Cenová soustava“ uveden žádný údaj, nepochází z Cenové soustavy ÚRS (takové položky soupisu prací mají Cenovou soustavu „VLASTNÍ“). Ocenění "vlastní" položky:na základě odborných znalostí a zkušeností projektanta při realizaci obdobných zakázek za období 5-ti let. nebo na základě CN) Nedílnou součástí soupisu prací je projektová dokumentace vč. textových příloh, na kterou se položky soupisu prací plně odkazují.
| Cena bez DPH | [5 empty] | 0
|  |  | Základ daně |  |  | Sazba daně | Výše daně
| DPH | základní | 0 |  |  | 21% | 0
|  | snížená | 0 |  |  | 15% | 0
|  | zákl. přenesená | 0 |  |  | 21% | 0
|  | sníž. přenesená | 0 |  |  | 15% | 0
|  | nulová | 0 |  |  | 0% | 0
| Cena s DPH |  |  | v | CZK |  | 0
| Projektant |  |  | Zpracovatel
| Datum a podpis: |  | Razítko | Datum a podpis: |  |  | Razítko
| Objednavatel |  |  | Uchazeč
| Datum a podpis: |  | Razítko | Datum a podpis: |  |  | Razítko
REKAPITULACE ČLENĚNÍ SOUPISU PRACÍ
Stavba:
VÝSTAVBA PARKOVACÍCH PLOCH V KARVINÉ _ UL. ČAJKOVSKÉHO
Objekt:
2 - PARKOVACÍ PLOCHY NA UL. ČAJKOVSKÉHO V KARVINÉ MIZEROVĚ (ZUŠ)
Soupis:
SO 101 - Parkoviště
Místo: |  |  | UL. ČAJKOVSKÉHO V KARVINÉ MIZEROVĚ (ZUŠ) |  |  | Datum: | 7. 8. 2019
Zadavatel: |  |  | STATUTÁRNÍ MĚSTO KARVINÁ |  |  | Projektant: | KANIA a.s., Ostrava
Uchazeč: |  |  | Vyplň údaj |  |  | Zpracovatel:
Kód dílu - Popis | [6 empty] | Cena celkem [CZK]
Náklady ze soupisu prací | [6 empty] | 0 | [11 empty] | -1
| HSV - Práce a dodávky HSV | [5 empty] | 0
| 1 - Zemní práce | [5 empty] | 0
| 18 - Zemní práce - povrchové úpravy terénu | [5 empty] | 0
| 2 - Zakládání | [5 empty] | 0
| 5 - Komunikace pozemní | [5 empty] | 0
| 8 - Trubní vedení | [5 empty] | 0
| 9 - Ostatní konstrukce a práce, bourání | [5 empty] | 0
| 998 - Přesun hmot | [5 empty] | 0
| Ostatní - Ostatní | [5 empty] | 0
| OST1 - Ostatní konstrukce a dodávky | [5 empty] | 0
SOUPIS PRACÍ
Stavba:
VÝSTAVBA PARKOVACÍCH PLOCH V KARVINÉ _ UL. ČAJKOVSKÉHO
Objekt:
2 - PARKOVACÍ PLOCHY NA UL. ČAJKOVSKÉHO V KARVINÉ MIZEROVĚ (ZUŠ)
Soupis:
SO 101 - Parkoviště
Místo: |  |  | UL. ČAJKOVSKÉHO V KARVINÉ MIZEROVĚ (ZUŠ) |  |  | Datum: | 7. 8. 2019
Zadavatel: |  |  | STATUTÁRNÍ MĚSTO KARVINÁ |  |  | Projektant: | KANIA a.s., Ostrava
Uchazeč: |  |  | Vyplň údaj |  |  | Zpracovatel:
PČ | Typ | Kód | Popis | MJ | Množství | J.cena [CZK] | Cena celkem [CZK] | Cenová soustava |  | DPH | J. Nh [h] | Nh celkem [h] | J. hmotnost [t] | Hmotnost celkem [t] | J. suť [t] | Suť Celkem [t]
Náklady soupisu celkem | [6 empty] | 0 |  |  |  |  | 0 |  | 4936.8007 |  | 0 |  | D | -1 | [10 empty] | 0
| D | HSV | Práce a dodávky HSV |  |  |  | 0 |  |  |  |  | 0 |  | 4936.8007 |  | 0 | 1 | D | 0 |  |  |  | ROZPOCET | [6 empty] | 0
| D | 1 | Zemní práce |  |  |  | 0 |  |  |  |  | 0 |  | 314.9545 |  | 0 | 1 | D | 1 |  |  |  | ROZPOCET | [6 empty] | 0
1 | K | 122201102 | Odkopávky a prokopávky nezapažené v hornině tř. 3 objem do 1000 m3 | m3 | 664 |  | 0 | CS ÚRS 2019 01 |  | základní |  | 0 | 0 | 0 | 0 | 0 | 4 | K | 2 |  |  |  | ROZPOCET | 0 | 0 | 0 | 0 | 0 | 1 | 0 | 4 | 1024845406
| VV |  | "rozsah a spec_SO 101_v.č. 02-04, TZ, navrhované kapacity" 664,0 |  | 664 | [12 empty] | VV | 2 | 2 | True | 0 | ROZPOCET
| VV |  | Součet |  | 664 | [12 empty] | VV | 2 | 4 | True | 1 | ROZPOCET
2 | K | 122301103 | Odkopávky a prokopávky nezapažené v hornině tř. 4 objem do 5000 m3 | m3 | 1251 |  | 0 | CS ÚRS 2019 01 |  | základní |  | 0 | 0 | 0 | 0 | 0 | 4 | K | 2 |  |  |  | ROZPOCET | 0 | 0 | 0 | 0 | 0 | 1 | 0 | 4 | -796118790
| VV |  | "SANACE PODLOŽÍ_předpoklad-bude upřesněno v rámci realizace" | [14 empty] | VV | 2 | 1 | True | 0 | ROZPOCET
| VV |  | "rozsah a spec_SO 101_v.č. 02-04, TZ, navrhované kapacity" 1251,0 |  | 1251 | [12 empty] | VV | 2 | 2 | True | 0 | ROZPOCET
| VV |  | Součet |  | 1251 | [12 empty] | VV | 2 | 4 | True | 1 | ROZPOCET
3 | K | 132201101 | Hloubení rýh š do 600 mm v hornině tř. 3 objemu do 100 m3 | m3 | 302.28 |  | 0 | CS ÚRS 2019 01 |  | základní |  | 0 | 0 | 0 | 0 | 0 | 4 | K | 2 |  |  |  | ROZPOCET | 0 | 0 | 0 | 0 | 0 | 1 | 0 | 4 | -1932702987
| VV |  | "rozsah a spec_SO 101_v.č. 02-04, TZ, navrhované kapacity" | [14 empty] | VV | 2 | 1 | True | 0 | ROZPOCET
| VV |  | "obruby" 0,4*0,4*1136,0 |  | 181.76 | [12 empty] | VV | 2 | 2 | True | 0 | ROZPOCET
| VV |  | "napojení vpustí a žlabů_předpoklad-bude upřesněno při realizaci stavby" 57*(0,6*0,6) |  | 20.52 | [12 empty] | VV | 2 | 2 | True | 0 | ROZPOCET
| VV |  | "trativod" 500*0,5*0,4 |  | 100 | [12 empty] | VV | 2 | 2 | True | 0 | ROZPOCET
| VV |  | Součet |  | 302.28 | [12 empty] | VV | 2 | 4 | True | 1 | ROZPOCET
4 | K | 162201102 | Vodorovné přemístění do 50 m výkopku/sypaniny z horniny tř. 1 až 4 | m3 | 109.056 |  | 0 | CS ÚRS 2019 01 |  | základní |  | 0 | 0 | 0 | 0 | 0 | 4 | K | 2 |  |  |  | ROZPOCET | 0 | 0 | 0 | 0 | 0 | 1 | 0 | 4 | -615756952
| P |  | Poznámka k položce: -pro zpětné zásypy _ tam a zpět | [14 empty] | P | 2
| VV |  | 54,528*2 'Přepočtené koeficientem množství |  | 109.056 | [12 empty] | VV | 2 | 2 | False | 1 | ROZPOCET
5 | K | 162301101 | Vodorovné přemístění do 500 m výkopku/sypaniny z horniny tř. 1 až 4 | m3 | 92.7 |  | 0 | CS ÚRS 2019 01 |  | základní |  | 0 | 0 | 0 | 0 | 0 | 4 | K | 2 |  |  |  | ROZPOCET | 0 | 0 | 0 | 0 | 0 | 1 | 0 | 4 | 1285662808
6 | K | 162701105 | Vodorovné přemístění do 10000 m výkopku/sypaniny z horniny tř. 1 až 4 | m3 | 2162.752 |  | 0 | CS ÚRS 2019 01 |  | základní |  | 0 | 0 | 0 | 0 | 0 | 4 | K | 2 |  |  |  | ROZPOCET | 0 | 0 | 0 | 0 | 0 | 1 | 0 | 4 | -1030584967
| VV |  | "rozsah a spec_SO 101_v.č. 02-04, TZ, navrhované kapacity" | [14 empty] | VV | 2 | 1 | True | 0 | ROZPOCET
| VV |  | "SANACE PODLOŽÍ_předpoklad-bude upřesněno v rámci realizace" 1251,0 |  | 1251 | [12 empty] | VV | 2 | 2 | True | 0 | ROZPOCET
| VV |  | "obruby" 0,4*0,4*1136,0*0,7 |  | 127.232 | [12 empty] | VV | 2 | 2 | True | 0 | ROZPOCET
| VV |  | "trativod" 500*0,5*0,4 |  | 100 | [12 empty] | VV | 2 | 2 | True | 0 | ROZPOCET
| VV |  | "napojení vpustí a žlabů_předpoklad-bude upřesněno při realizaci stavby" 57*(0,6*0,6) |  | 20.52 | [12 empty] | VV | 2 | 2 | True | 0 | ROZPOCET
| VV |  | "odkopávky_ZP" 664,0 |  | 664 | [12 empty] | VV | 2 | 2 | True | 0 | ROZPOCET
| VV |  | Součet |  | 2162.752 | [12 empty] | VV | 2 | 4 | True | 1 | ROZPOCET
7 | K | 162701109 | Příplatek k vodorovnému přemístění výkopku/sypaniny z horniny tř. 1 až 4 ZKD 1000 m přes 10000 m | m3 | 10813.76 |  | 0 | CS ÚRS 2019 01 |  | základní |  | 0 | 0 | 0 | 0 | 0 | 4 | K | 2 |  |  |  | ROZPOCET | 0 | 0 | 0 | 0 | 0 | 1 | 0 | 4 | 2131914915
| VV |  | 2162,752*5 'Přepočtené koeficientem množství |  | 10813.76 | [12 empty] | VV | 2 | 2 | False | 1 | ROZPOCET
8 | K | 171101105 | Uložení sypaniny ze sypanin do násypů zhutněných | m3 | 98 |  | 0 | CS ÚRS 2019 01 |  | základní |  | 0 | 0 | 0 | 0 | 0 | 4 | K | 2 |  |  |  | ROZPOCET | 0 | 0 | 0 | 0 | 0 | 1 | 0 | 4 | 1428861021
9 | K | 171201201 | Uložení sypaniny na skládky | m3 | 2162.752 |  | 0 | CS ÚRS 2019 01 |  | základní |  | 0 | 0 | 0 | 0 | 0 | 4 | K | 2 |  |  |  | ROZPOCET | 0 | 0 | 0 | 0 | 0 | 1 | 0 | 4 | 676768415
10 | K | 171201211 | Poplatek za uložení stavebního odpadu - zeminy a kameniva na skládce | t | 3892.954 |  | 0 | CS ÚRS 2019 01 |  | základní |  | 0 | 0 | 0 | 0 | 0 | 4 | K | 2 |  |  |  | ROZPOCET | 0 | 0 | 0 | 0 | 0 | 1 | 0 | 4 | 1550526417
| VV |  | 2162,752*1,8 'Přepočtené koeficientem množství |  | 3892.954 | [12 empty] | VV | 2 | 2 | False | 1 | ROZPOCET
11 | K | 174101101 | Zásyp jam, šachet rýh nebo kolem objektů sypaninou se zhutněním | m3 | 54.528 |  | 0 | CS ÚRS 2019 01 |  | základní |  | 0 | 0 | 0 | 0 | 0 | 4 | K | 2 |  |  |  | ROZPOCET | 0 | 0 | 0 | 0 | 0 | 1 | 0 | 4 | -1706330261
| VV |  | (664,0+1251,0+302,28)-2162,752 |  | 54.528 | [12 empty] | VV | 2 | 2 | True | 0 | ROZPOCET
| VV |  | Součet |  | 54.528 | [12 empty] | VV | 2 | 4 | True | 1 | ROZPOCET
12 | K | 174101101 | Zásyp jam, šachet rýh nebo kolem objektů sypaninou se zhutněním | m3 | 49 |  | 0 | CS ÚRS 2019 01 |  | základní |  | 0 | 0 | 0 | 0 | 0 | 4 | K | 2 |  |  |  | ROZPOCET | 0 | 0 | 0 | 0 | 0 | 1 | 0 | 4 | 1646542814
| VV |  | "rozsah a spec_SO 101_v.č. 02-04, TZ, navrhované kapacity" 49,0 |  | 49 | [12 empty] | VV | 2 | 2 | True | 0 | ROZPOCET
| VV |  | Součet |  | 49 | [12 empty] | VV | 2 | 4 | True | 1 | ROZPOCET
13 | M | 583439590 | externí zhutnitelný nenamrzavý násypový drcený materiál (specifikace dle PD a TZ) | t | 98 |  | 0 | CS ÚRS 2019 01 |  | základní |  | 0 | 1 | 98 | 0 | 0 | 8 | M | 2 |  |  |  | ROZPOCET | 0 | 0 | 0 | 0 | 0 | 1 | 0 | 4 | 233332053
| P |  | Poznámka k položce: (specifikace materiálu dle PD a TZ) | [14 empty] | P | 2
| VV |  | 49*2 'Přepočtené koeficientem množství |  | 98 | [12 empty] | VV | 2 | 2 | False | 1 | ROZPOCET
14 | K | 175111101 | Obsypání potrubí ručně sypaninou bez prohození sítem, uloženou do 3 m | m3 | 20.52 |  | 0 | CS ÚRS 2019 01 |  | základní |  | 0 | 0 | 0 | 0 | 0 | 4 | K | 2 |  |  |  | ROZPOCET | 0 | 0 | 0 | 0 | 0 | 1 | 0 | 4 | 457686708
| VV |  | "rozsah a spec_SO 101_v.č. 02-04, TZ, navrhované kapacity" | [14 empty] | VV | 2 | 1 | True | 0 | ROZPOCET
| VV |  | "napojení vpustí a žlabů_předpoklad-bude upřesněno při realizaci stavby" 57*(0,6*0,6) |  | 20.52 | [12 empty] | VV | 2 | 2 | True | 0 | ROZPOCET
| VV |  | Součet |  | 20.52 | [12 empty] | VV | 2 | 4 | True | 1 | ROZPOCET
15 | M | 58331200 | štěrkopísek tříděný obsypový (materiál vhodný pro podsyp a obsyp potrubí) | t | 36.936 |  | 0 | CS ÚRS 2019 01 |  | základní |  | 0 | 1 | 36.936 | 0 | 0 | 8 | M | 2 |  |  |  | ROZPOCET | 0 | 0 | 0 | 0 | 0 | 1 | 0 | 4 | 1139579248
| VV |  | 20,52*1,8 'Přepočtené koeficientem množství |  | 36.936 | [12 empty] | VV | 2 | 2 | False | 1 | ROZPOCET
16 | K | 175151101 | Obsypání potrubí strojně sypaninou bez prohození, uloženou do 3 m | m3 | 100 |  | 0 | CS ÚRS 2019 01 |  | základní |  | 0 | 0 | 0 | 0 | 0 | 4 | K | 2 |  |  |  | ROZPOCET | 0 | 0 | 0 | 0 | 0 | 1 | 0 | 4 | -195862743
| VV |  | "rozsah a spec_SO 101_v.č. 02-04, TZ, navrhované kapacity" | [14 empty] | VV | 2 | 1 | True | 0 | ROZPOCET
| VV |  | "trativod" 500*0,5*0,4 |  | 100 | [12 empty] | VV | 2 | 2 | True | 0 | ROZPOCET
| VV |  | Součet |  | 100 | [12 empty] | VV | 2 | 4 | True | 1 | ROZPOCET
17 | M | 58343872 | kamenivo drcené drenážní frakce 8/16 | t | 180 |  | 0 | CS ÚRS 2019 01 |  | základní |  | 0 | 1 | 180 | 0 | 0 | 8 | M | 2 |  |  |  | ROZPOCET | 0 | 0 | 0 | 0 | 0 | 1 | 0 | 4 | -1242755387
| VV |  | 100*1,8 'Přepočtené koeficientem množství |  | 180 | [12 empty] | VV | 2 | 2 | False | 1 | ROZPOCET
18 | K | 181951102 | Úprava pláně v hornině tř. 1 až 4 se zhutněním | m2 | 2364 |  | 0 | CS ÚRS 2019 01 |  | základní |  | 0 | 0 | 0 | 0 | 0 | 4 | K | 2 |  |  |  | ROZPOCET | 0 | 0 | 0 | 0 | 0 | 1 | 0 | 4 | -737802049
| VV |  | "rozsah a spec_SO 101_v.č. 02-04, TZ, navrhované kapacity" | [14 empty] | VV | 2 | 1 | True | 0 | ROZPOCET
| VV |  | "pojížděné parkoviště" 1171,0 |  | 1171 | [12 empty] | VV | 2 | 2 | True | 0 | ROZPOCET
| VV |  | "pojížděná betonová dlažba" 1011,0 |  | 1011 | [12 empty] | VV | 2 | 2 | True | 0 | ROZPOCET
| VV |  | "pochozí betonová dlažba" (61,0+8,0) |  | 69 | [12 empty] | VV | 2 | 2 | True | 0 | ROZPOCET
| VV |  | "pochozí parkoviště" 113,0 |  | 113 | [12 empty] | VV | 2 | 2 | True | 0 | ROZPOCET
| VV |  | Součet |  | 2364 | [12 empty] | VV | 2 | 4 | True | 1 | ROZPOCET
19 | K | 181951102.1 | Úprava pláně v hornině tř. 1 až 4 se zhutněním ručním vibračním pěchem | m2 | 454.4 |  | 0 | CS VLASTNÍ |  | základní |  | 0 | 0 | 0 | 0 | 0 | 4 | K | 2 |  |  |  | ROZPOCET | 0 | 0 | 0 | 0 | 0 | 1 | 0 | 4 | -1004642962
| VV |  | "rozsah a spec_SO 101_v.č. 02-04, TZ, navrhované kapacity" | [14 empty] | VV | 2 | 1 | True | 0 | ROZPOCET
| VV |  | "obruby" 0,4*(1136,0) |  | 454.4 | [12 empty] | VV | 2 | 2 | True | 0 | ROZPOCET
| VV |  | Součet |  | 454.4 | [12 empty] | VV | 2 | 4 | True | 1 | ROZPOCET
20 | K | 460120019 | Naložení výkopku strojně z hornin třídy 1až4 | m3 | 54.528 |  | 0 | CS ÚRS 2019 01 |  | základní |  | 0 | 0 | 0 | 0 | 0 | 64 | K | 2 |  |  |  | ROZPOCET | 0 | 0 | 0 | 0 | 0 | 1 | 0 | 64 | -28427354
21 | K | 460120019 | Naložení výkopku strojně z hornin třídy 1až4 | m3 | 92.7 |  | 0 | CS ÚRS 2019 01 |  | základní |  | 0 | 0 | 0 | 0 | 0 | 64 | K | 2 |  |  |  | ROZPOCET | 0 | 0 | 0 | 0 | 0 | 1 | 0 | 64 | 419408581
| VV |  | "zpětné přemístění orniční vrstvy z mezideponie" 618,0*0,15 |  | 92.7 | [12 empty] | VV | 2 | 2 | True | 0 | ROZPOCET
| VV |  | Součet |  | 92.7 | [12 empty] | VV | 2 | 4 | True | 1 | ROZPOCET
| D | 18 | Zemní práce - povrchové úpravy terénu |  |  |  | 0 |  |  |  |  | 0 |  | 0.01854 |  | 0 | 1 | D | 2 |  |  |  | ROZPOCET | [6 empty] | 0
22 | K | 181151311 | Plošná úprava terénu přes 500 m2 zemina tř 1 až 4 nerovnosti do 100 mm v rovinně a svahu do 1:5 | m2 | 618 |  | 0 | CS ÚRS 2019 01 |  | základní |  | 0 | 0 | 0 | 0 | 0 | 4 | K | 3 |  |  |  | ROZPOCET | 0 | 0 | 0 | 0 | 0 | 1 | 0 | 4 | -963293127
| VV |  | "rozsah a spec_SO 101_v.č. 02-04, TZ, navrhované kapacity" 618,0 |  | 618 | [12 empty] | VV | 3 | 2 | True | 0 | ROZPOCET
| VV |  | Součet |  | 618 | [12 empty] | VV | 3 | 4 | True | 1 | ROZPOCET
23 | K | 181301112 | Rozprostření ornice tl vrstvy do 150 mm pl přes 500 m2 v rovině nebo ve svahu do 1:5 | m2 | 618 |  | 0 | CS ÚRS 2019 01 |  | základní |  | 0 | 0 | 0 | 0 | 0 | 4 | K | 3 |  |  |  | ROZPOCET | 0 | 0 | 0 | 0 | 0 | 1 | 0 | 4 | 440529203
| VV |  | "rozsah a spec_SO 101_v.č. 02-04, TZ, navrhované kapacity" 618,0 |  | 618 | [12 empty] | VV | 3 | 2 | True | 0 | ROZPOCET
| VV |  | Součet |  | 618 | [12 empty] | VV | 3 | 4 | True | 1 | ROZPOCET
24 | K | 181411131 | Založení parkového trávníku výsevem plochy do 1000 m2 v rovině a ve svahu do 1:5 | m2 | 618 |  | 0 | CS ÚRS 2019 01 |  | základní |  | 0 | 0 | 0 | 0 | 0 | 4 | K | 3 |  |  |  | ROZPOCET | 0 | 0 | 0 | 0 | 0 | 1 | 0 | 4 | 204642173
| VV |  | "rozsah a spec_SO 101_v.č. 02-04, TZ, navrhované kapacity" 618,0 |  | 618 | [12 empty] | VV | 3 | 2 | True | 0 | ROZPOCET
| VV |  | Součet |  | 618 | [12 empty] | VV | 3 | 4 | True | 1 | ROZPOCET
25 | M | 00572410 | osivo směs travní parková | kg | 18.54 |  | 0 | CS ÚRS 2019 01 |  | základní |  | 0 | 0.001 | 0.01854 | 0 | 0 | 8 | M | 3 |  |  |  | ROZPOCET | 0 | 0 | 0 | 0 | 0 | 1 | 0 | 4 | 477984233
| VV |  | 618*0,03 'Přepočtené koeficientem množství |  | 18.54 | [12 empty] | VV | 3 | 2 | False | 1 | ROZPOCET
26 | K | 181951101 | Úprava pláně v hornině tř. 1 až 4 bez zhutnění | m2 | 618 |  | 0 | CS ÚRS 2019 01 |  | základní |  | 0 | 0 | 0 | 0 | 0 | 4 | K | 3 |  |  |  | ROZPOCET | 0 | 0 | 0 | 0 | 0 | 1 | 0 | 4 | -815549694
| VV |  | "rozsah a spec_SO 101_v.č. 02-04, TZ, navrhované kapacity" 618,0 |  | 618 | [12 empty] | VV | 3 | 2 | True | 0 | ROZPOCET
| VV |  | Součet |  | 618 | [12 empty] | VV | 3 | 4 | True | 1 | ROZPOCET
27 | K | 183403153 | Obdělání půdy hrabáním v rovině a svahu do 1:5 | m2 | 618 |  | 0 | CS ÚRS 2019 01 |  | základní |  | 0 | 0 | 0 | 0 | 0 | 4 | K | 3 |  |  |  | ROZPOCET | 0 | 0 | 0 | 0 | 0 | 1 | 0 | 4 | -1181105814
| VV |  | "rozsah a spec_SO 101_v.č. 02-04, TZ, navrhované kapacity" 618,0 |  | 618 | [12 empty] | VV | 3 | 2 | True | 0 | ROZPOCET
| VV |  | Součet |  | 618 | [12 empty] | VV | 3 | 4 | True | 1 | ROZPOCET
28 | K | 183403161 | Obdělání půdy válením v rovině a svahu do 1:5 | m2 | 618 |  | 0 | CS ÚRS 2019 01 |  | základní |  | 0 | 0 | 0 | 0 | 0 | 4 | K | 3 |  |  |  | ROZPOCET | 0 | 0 | 0 | 0 | 0 | 1 | 0 | 4 | -1749545539
| VV |  | "rozsah a spec_SO 101_v.č. 02-04, TZ, navrhované kapacity" 618,0 |  | 618 | [12 empty] | VV | 3 | 2 | True | 0 | ROZPOCET
| VV |  | Součet |  | 618 | [12 empty] | VV | 3 | 4 | True | 1 | ROZPOCET
29 | K | 185850R01 | Ošetření travnatých ploch _ rozsah a specifikace viz zadávací dokumentace | m2 | 618 |  | 0 | CS VLASTNÍ |  | základní |  | 0 | 0 | 0 | 0 | 0 | 4 | K | 3 |  |  |  | ROZPOCET | 0 | 0 | 0 | 0 | 0 | 1 | 0 | 4 | -15610677
| VV |  | "rozsah a spec_SO 101_v.č. 02-04, TZ, navrhované kapacity" 618,0 |  | 618 | [12 empty] | VV | 3 | 2 | True | 0 | ROZPOCET
| VV |  | Součet |  | 618 | [12 empty] | VV | 3 | 4 | True | 1 | ROZPOCET
| D | 2 | Zakládání |  |  |  | 0 |  |  |  |  | 0 |  | 0.245 |  | 0 | 1 | D | 1 |  |  |  | ROZPOCET | [6 empty] | 0
30 | K | 212755214 | Trativody z drenážních trubek plastových flexibilních D 100 mm bez lože | m | 500 |  | 0 | CS ÚRS 2019 01 |  | základní |  | 0 | 0.00049 | 0.245 | 0 | 0 | 4 | K | 2 |  |  |  | ROZPOCET | 0 | 0 | 0 | 0 | 0 | 1 | 0 | 4 | -80836351
| VV |  | "rozsah a spec_SO 101_v.č. 02-04, TZ, navrhované kapacity" 500,0 |  | 500 | [12 empty] | VV | 2 | 2 | True | 0 | ROZPOCET
| VV |  | Součet |  | 500 | [12 empty] | VV | 2 | 4 | True | 1 | ROZPOCET
| D | 5 | Komunikace pozemní |  |  |  | 0 |  |  |  |  | 0 |  | 4196.9103 |  | 0 | 1 | D | 1 |  |  |  | ROZPOCET | [6 empty] | 0
31 | K | 564201111 | Podklad nebo podsyp ze štěrkopísku ŠP tl do 40 mm | m2 | 1080 |  | 0 | CS ÚRS 2019 01 |  | základní |  | 0 | 0.08096 | 87.4368 | 0 | 0 | 4 | K | 2 |  |  |  | ROZPOCET | 0 | 0 | 0 | 0 | 0 | 1 | 0 | 4 | 630362091
| VV |  | "rozsah a spec_SO 101_v.č. 02-04, TZ, navrhované kapacity" | [14 empty] | VV | 2 | 1 | True | 0 | ROZPOCET
| VV |  | "pojížděná betonová dlažba" 1011,0 |  | 1011 | [12 empty] | VV | 2 | 2 | True | 0 | ROZPOCET
| VV |  | "pochozí betonová dlažba" (61,0+8,0) |  | 69 | [12 empty] | VV | 2 | 2 | True | 0 | ROZPOCET
| VV |  | Součet |  | 1080 | [12 empty] | VV | 2 | 4 | True | 1 | ROZPOCET
32 | K | 564201111.1 | Podklad nebo podsyp ze štěrkopísku ŠP tl do 40 mm + sorbent Vapex 6.1 | m2 | 1284 |  | 0 | CS VLASTNÍ |  | základní |  | 0 | 0.08096 | 103.9526 | 0 | 0 | 4 | K | 2 |  |  |  | ROZPOCET | 0 | 0 | 0 | 0 | 0 | 1 | 0 | 4 | 57220972
| VV |  | "rozsah a spec_SO 101_v.č. 02-04, TZ, navrhované kapacity" | [14 empty] | VV | 2 | 1 | True | 0 | ROZPOCET
| VV |  | "pojížděné parkoviště" 1171,0 |  | 1171 | [12 empty] | VV | 2 | 2 | True | 0 | ROZPOCET
| VV |  | "pochozí parkoviště" 113,0 |  | 113 | [12 empty] | VV | 2 | 2 | True | 0 | ROZPOCET
| VV |  | Součet |  | 1284 | [12 empty] | VV | 2 | 4 | True | 1 | ROZPOCET
33 | K | 564851111 | Podklad ze štěrkodrtě ŠD tl 150 mm | m2 | 4546 |  | 0 | CS ÚRS 2019 01 |  | základní |  | 0 | 0.27994 | 1272.6072 | 0 | 0 | 4 | K | 2 |  |  |  | ROZPOCET | 0 | 0 | 0 | 0 | 0 | 1 | 0 | 4 | -1274475363
| VV |  | "rozsah a spec_SO 101_v.č. 02-04, TZ, navrhované kapacity" | [14 empty] | VV | 2 | 1 | True | 0 | ROZPOCET
| VV |  | "pojížděné parkoviště" 1171,0*2 |  | 2342 | [12 empty] | VV | 2 | 2 | True | 0 | ROZPOCET
| VV |  | "pojížděná betonová dlažba" 1011,0*2 |  | 2022 | [12 empty] | VV | 2 | 2 | True | 0 | ROZPOCET
| VV |  | "pochozí betonová dlažba" (61,0+8,0) |  | 69 | [12 empty] | VV | 2 | 2 | True | 0 | ROZPOCET
| VV |  | "pochozí parkoviště" 113,0 |  | 113 | [12 empty] | VV | 2 | 2 | True | 0 | ROZPOCET
| VV |  | Součet |  | 4546 | [12 empty] | VV | 2 | 4 | True | 1 | ROZPOCET
34 | K | 564871111 | Podklad ze štěrkodrtě ŠD tl 250 mm | m2 | 5004 |  | 0 | CS ÚRS 2019 01 |  | základní |  | 0 | 0.4726 | 2364.8904 | 0 | 0 | 4 | K | 2 |  |  |  | ROZPOCET | 0 | 0 | 0 | 0 | 0 | 1 | 0 | 4 | 1299542728
| P |  | Poznámka k položce: fr. 0-63 mm | [14 empty] | P | 2
| VV |  | "rozsah a spec_SO 101_v.č. 02-04, TZ, navrhované kapacity" | [14 empty] | VV | 2 | 1 | True | 0 | ROZPOCET
| VV |  | "SANACE PODLOŽÍ_předpoklad-bude upřesněno v rámci realizace" (1251,0/0,5)*2 |  | 5004 | [12 empty] | VV | 2 | 2 | True | 0 | ROZPOCET
| VV |  | Součet |  | 5004 | [12 empty] | VV | 2 | 4 | True | 1 | ROZPOCET
35 | K | 565145111 | Asfaltový beton vrstva podkladní ACP 16+ tl 60 mm š do 3 m | m2 | 14 |  | 0 | CS ÚRS 2019 01 |  | základní |  | 0 | 0.15826 | 2.2156 | 0 | 0 | 4 | K | 2 |  |  |  | ROZPOCET | 0 | 0 | 0 | 0 | 0 | 1 | 0 | 4 | -1754303586
| VV |  | "rozsah a spec_SO 101_v.č. 02-04, TZ, navrhované kapacity" | [14 empty] | VV | 2 | 1 | True | 0 | ROZPOCET
| VV |  | "napojení na stávající komunikaci" 14,0 |  | 14 | [12 empty] | VV | 2 | 2 | True | 0 | ROZPOCET
| VV |  | Součet |  | 14 | [12 empty] | VV | 2 | 4 | True | 1 | ROZPOCET
36 | K | 573111112 | Postřik živičný infiltrační s posypem z asfaltu množství 1 kg/m2 | m2 | 14 |  | 0 | CS ÚRS 2019 01 |  | základní |  | 0 | 0.00601 | 0.08414 | 0 | 0 | 4 | K | 2 |  |  |  | ROZPOCET | 0 | 0 | 0 | 0 | 0 | 1 | 0 | 4 | -745948564
| VV |  | "rozsah a spec_SO 101_v.č. 02-04, TZ, navrhované kapacity" | [14 empty] | VV | 2 | 1 | True | 0 | ROZPOCET
| VV |  | "napojení na stávající komunikaci" 14,0 |  | 14 | [12 empty] | VV | 2 | 2 | True | 0 | ROZPOCET
| VV |  | Součet |  | 14 | [12 empty] | VV | 2 | 4 | True | 1 | ROZPOCET
37 | K | 573231111 | Postřik živičný spojovací ze silniční emulze v množství 0,70 kg/m2 | m2 | 14 |  | 0 | CS ÚRS 2019 01 |  | základní |  | 0 | 0.00071 | 0.00994 | 0 | 0 | 4 | K | 2 |  |  |  | ROZPOCET | 0 | 0 | 0 | 0 | 0 | 1 | 0 | 4 | -1741644089
| VV |  | "rozsah a spec_SO 101_v.č. 02-04, TZ, navrhované kapacity" | [14 empty] | VV | 2 | 1 | True | 0 | ROZPOCET
| VV |  | "napojení na stávající komunikaci" 14,0 |  | 14 | [12 empty] | VV | 2 | 2 | True | 0 | ROZPOCET
| VV |  | Součet |  | 14 | [12 empty] | VV | 2 | 4 | True | 1 | ROZPOCET
38 | K | 577134131 | Asfaltový beton vrstva obrusná ACO 11 tl 40 mm š do 3 m z modifikovaného asfaltu | m2 | 14 |  | 0 | CS ÚRS 2019 01 |  | základní |  | 0 | 0.10373 | 1.4522 | 0 | 0 | 4 | K | 2 |  |  |  | ROZPOCET | 0 | 0 | 0 | 0 | 0 | 1 | 0 | 4 | 293826721
| VV |  | "rozsah a spec_SO 101_v.č. 02-04, TZ, navrhované kapacity" | [14 empty] | VV | 2 | 1 | True | 0 | ROZPOCET
| VV |  | "napojení na stávající komunikaci" 14,0 |  | 14 | [12 empty] | VV | 2 | 2 | True | 0 | ROZPOCET
| VV |  | Součet |  | 14 | [12 empty] | VV | 2 | 4 | True | 1 | ROZPOCET
39 | K | 593532114 | Kladení dlažby z plastových vegetačních dlaždic pozemních komunikací se zámkem tl 50mm pl přes 300m2 s kačírkovou výplní | m2 | 1284 |  | 0 | CS ÚRS 2019 01 |  | základní |  | 0 | 0.04 | 51.36 | 0 | 0 | 4 | K | 2 |  |  |  | ROZPOCET | 0 | 0 | 0 | 0 | 0 | 1 | 0 | 4 | 1261046534
| VV |  | "rozsah a spec_SO 101_v.č. 02-04, TZ, navrhované kapacity" | [14 empty] | VV | 2 | 1 | True | 0 | ROZPOCET
| VV |  | "pojížděné parkoviště" 1171,0 |  | 1171 | [12 empty] | VV | 2 | 2 | True | 0 | ROZPOCET
| VV |  | "pochozí parkoviště" 113,0 |  | 113 | [12 empty] | VV | 2 | 2 | True | 0 | ROZPOCET
| VV |  | Součet |  | 1284 | [12 empty] | VV | 2 | 4 | True | 1 | ROZPOCET
40 | M | 56245141 | dlažba zatravňovací plastová 330x330x50mm _ specifikace dle PD a TZ | m2 | 1348.2 |  | 0 | CS ÚRS 2019 01 |  | základní |  | 0 | 0.0108 | 14.5606 | 0 | 0 | 8 | M | 2 |  |  |  | ROZPOCET | 0 | 0 | 0 | 0 | 0 | 1 | 0 | 4 | -452109565
| VV |  | 1284*1,05 'Přepočtené koeficientem množství |  | 1348.2 | [12 empty] | VV | 2 | 2 | False | 1 | ROZPOCET
41 | K | 596211121 | Kladení zámkové dlažby komunikací pro pěší tl 60 mm skupiny B pl do 100 m2 | m2 | 69 |  | 0 | CS ÚRS 2019 01 |  | základní |  | 0 | 0.08425 | 5.8133 | 0 | 0 | 4 | K | 2 |  |  |  | ROZPOCET | 0 | 0 | 0 | 0 | 0 | 1 | 0 | 4 | 1743262606
| VV |  | "rozsah a spec_SO 101_v.č. 02-04, TZ, navrhované kapacity" | [14 empty] | VV | 2 | 1 | True | 0 | ROZPOCET
| VV |  | "pochozí betonová dlažba" (61,0+8,0) |  | 69 | [12 empty] | VV | 2 | 2 | True | 0 | ROZPOCET
| VV |  | Součet |  | 69 | [12 empty] | VV | 2 | 4 | True | 1 | ROZPOCET
42 | M | 59245021 | dlažba skladebná betonová 200x200x60mm přírodní | m2 | 67.1 |  | 0 | CS ÚRS 2019 01 |  | základní |  | 0 | 0.131 | 8.7901 | 0 | 0 | 8 | M | 2 |  |  |  | ROZPOCET | 0 | 0 | 0 | 0 | 0 | 1 | 0 | 4 | -758066625
| VV |  | "pochozí betonová dlažba" (61,0)*1,1 |  | 67.1 | [12 empty] | VV | 2 | 2 | True | 0 | ROZPOCET
| VV |  | Součet |  | 67.1 | [12 empty] | VV | 2 | 4 | True | 1 | ROZPOCET
43 | M | 59245006 | dlažba skladebná betonová reliéfní kontrastní 200x100x60mm | m2 | 8.8 |  | 0 | CS ÚRS 2019 01 |  | základní |  | 0 | 0.131 | 1.1528 | 0 | 0 | 8 | M | 2 |  |  |  | ROZPOCET | 0 | 0 | 0 | 0 | 0 | 1 | 0 | 4 | 1082178422
| VV |  | "pochozí betonová dlažba" (8,0)*1,1 |  | 8.8 | [12 empty] | VV | 2 | 2 | True | 0 | ROZPOCET
| VV |  | Součet |  | 8.8 | [12 empty] | VV | 2 | 4 | True | 1 | ROZPOCET
44 | K | 596211223 | Kladení zámkové dlažby komunikací tl 80 mm skupiny B pl přes 300 m2 | m2 | 1011 |  | 0 | CS ÚRS 2019 01 |  | základní |  | 0 | 0.08565 | 86.5922 | 0 | 0 | 4 | K | 2 |  |  |  | ROZPOCET | 0 | 0 | 0 | 0 | 0 | 1 | 0 | 4 | 336429290
| VV |  | "rozsah a spec_SO 101_v.č. 02-04, TZ, navrhované kapacity" | [14 empty] | VV | 2 | 1 | True | 0 | ROZPOCET
| VV |  | "pojížděná betonová dlažba" 1011,0 |  | 1011 | [12 empty] | VV | 2 | 2 | True | 0 | ROZPOCET
| VV |  | Součet |  | 1011 | [12 empty] | VV | 2 | 4 | True | 1 | ROZPOCET
45 | M | 59245030 | dlažba skladebná betonová 200x200x80mm přírodní | m2 | 1112.1 |  | 0 | CS ÚRS 2019 01 |  | základní |  | 0 | 0.176 | 195.7296 | 0 | 0 | 8 | M | 2 |  |  |  | ROZPOCET | 0 | 0 | 0 | 0 | 0 | 1 | 0 | 4 | -1056530768
| VV |  | 1011*1,1 'Přepočtené koeficientem množství |  | 1112.1 | [12 empty] | VV | 2 | 2 | False | 1 | ROZPOCET
46 | K | 599141111 | Vyplnění spár živičnou zálivkou | m | 73 |  | 0 | CS ÚRS 2019 01 |  | základní |  | 0 | 0.0036 | 0.2628 | 0 | 0 | 4 | K | 2 |  |  |  | ROZPOCET | 0 | 0 | 0 | 0 | 0 | 1 | 0 | 4 | 1871530787
| D | 8 | Trubní vedení |  |  |  | 0 |  |  |  |  | 0 |  | 0.49772 |  | 0 | 1 | D | 1 |  |  |  | ROZPOCET | [6 empty] | 0
47 | K | 871313121 | Montáž kanalizačního potrubí z PVC těsněné gumovým kroužkem otevřený výkop sklon do 20 % DN 160 | m | 57 |  | 0 | CS ÚRS 2019 01 |  | základní |  | 0 | 1e-05 | 0.00057 | 0 | 0 | 4 | K | 2 |  |  |  | ROZPOCET | 0 | 0 | 0 | 0 | 0 | 1 | 0 | 4 | 398624661
| P |  | Poznámka k položce: JC obsahuje montáže veškerých přímo souvisejících armatur/doplňků a příslušenství | [14 empty] | P | 2
| VV |  | "rozsah a spec_SO 101_v.č. 02-04, TZ, navrhované kapacity" 57,0 |  | 57 | [12 empty] | VV | 2 | 2 | True | 0 | ROZPOCET
| VV |  | Součet |  | 57 | [12 empty] | VV | 2 | 4 | True | 1 | ROZPOCET
48 | M | 28611165.1 | trubka kanalizační PVC KG SN 8 DN 150 mm | m | 62.7 |  | 0 | CS VLASTNÍ |  | základní |  | 0 | 0.00267 | 0.16741 | 0 | 0 | 8 | M | 2 |  |  |  | ROZPOCET | 0 | 0 | 0 | 0 | 0 | 1 | 0 | 4 | -1885635518
| P |  | Poznámka k položce: V jednotkové ceně zahrnuty náklady na dodávku přímo souvisejících armatur a příslušenství/doplňků. | [14 empty] | P | 2
| VV |  | 57*1,1 'Přepočtené koeficientem množství |  | 62.7 | [12 empty] | VV | 2 | 2 | False | 1 | ROZPOCET
49 | K | 899332111 | Výšková úprava uličního vstupu nebo vpusti | kus | 1 |  | 0 | CS ÚRS 2019 01 |  | základní |  | 0 | 0.32974 | 0.32974 | 0 | 0 | 4 | K | 2 |  |  |  | ROZPOCET | 0 | 0 | 0 | 0 | 0 | 1 | 0 | 4 | -861847633
| VV |  | "rozsah a spec_SO 101_v.č. 02-04, TZ, navrhované kapacity" 1,0 |  | 1 | [12 empty] | VV | 2 | 2 | True | 0 | ROZPOCET
| VV |  | Součet |  | 1 | [12 empty] | VV | 2 | 4 | True | 1 | ROZPOCET
| D | 9 | Ostatní konstrukce a práce, bourání |  |  |  | 0 |  |  |  |  | 0 |  | 424.1932 |  | 0 | 1 | D | 1 |  |  |  | ROZPOCET | [6 empty] | 0
50 | K | 914110R01 | Systémová dodávka a montáž svislého dopravního značení _ IP 11a+E7b | kus | 1 |  | 0 | CS VLASTNÍ |  | základní |  | 0 | 0.0007 | 0.0007 | 0 | 0 | 4 | K | 2 |  |  |  | ROZPOCET | 0 | 0 | 0 | 0 | 0 | 1 | 0 | 4 | -1442516688
| P |  | Poznámka k položce: Kompletní systémová dodávk a montáž/provedení dle specifikace PD a TZ včetně všech přímo souvisejících prací a dodávek ------------------------------------------------------------------------------------------------------------------------------------------------------ (Veškeré svislé dopravní značení bude ukotveno na čtyřbodových hliníkových patkách.) Svislé dopravní značky musí odpovídat Vyhlášce MDS č. 30/2001 Sb., v platném znění, kterou se provádějí pravidla provozu na pozemních komunikacích a úprav a řízení provozu na p.k., ČSN EN 12899-1 Stálé svislé dopravní značky část 1 včetně národní přílohy NA ( požadavek třídy P3 dle čl. NA 2.5), Vzorovým listům VL 6., část 6.1. a TP 65. Provedení dopravních značek musí splňovat podmínky stanovené MDS v TP 118 k jejich užití na pozemních komunikacích v ČR. Svislé dopravní značky vč. nosné konstrukce musí být certifikovány autorizovanou zkušebnou. Činná plocha všech dopravních značek musí být provedena z retroreflexní fólie min. třídy 1, v souladu s tabulkou NA .1 národní přílohy ČSN EN 12899-1. Značky budou lisované s dvojitým ohybem z pozinkovaného plechu s plnými rohy. Poloměr zaoblení rohů značek umístěných vedle vozovky musí být min.20 mm. Spojovací materiál bude nekorodující, objímky mohou být hliníkové. Sloupky budou z ocel.žárově zinkovaných trubek o průměru 70 mm s tl. stěny max. 3 mm. Konce budou opatřeny víčky PVC. Osazené budou do patek z prostého betonu tř. C 16/20 XF 2. Svislé dopravní značky se umisťují kolmo ke směru jízdy. Značky ani jejich nosné konstrukce nesmí zasahovat do průjezdného profilu komunikace. Min. vodorovná vzdálenost bližšího okraje značky nebo její nosné konstrukce od hrany komunikace je 0,5 m, maximální vzdálenost je 2,0 m. | [14 empty] | P | 2
51 | K | 914110R02 | Systémová dodávka a montáž svislého dopravního značení _ IP 4a | kus | 1 |  | 0 | CS VLASTNÍ |  | základní |  | 0 | 0.0007 | 0.0007 | 0 | 0 | 4 | K | 2 |  |  |  | ROZPOCET | 0 | 0 | 0 | 0 | 0 | 1 | 0 | 4 | 1269649928
| P |  | Poznámka k položce: Kompletní systémová dodávk a montáž/provedení dle specifikace PD a TZ včetně všech přímo souvisejících prací a dodávek ------------------------------------------------------------------------------------------------------------------------------------------------------ (Veškeré svislé dopravní značení bude ukotveno na čtyřbodových hliníkových patkách.) Svislé dopravní značky musí odpovídat Vyhlášce MDS č. 30/2001 Sb., v platném znění, kterou se provádějí pravidla provozu na pozemních komunikacích a úprav a řízení provozu na p.k., ČSN EN 12899-1 Stálé svislé dopravní značky část 1 včetně národní přílohy NA ( požadavek třídy P3 dle čl. NA 2.5), Vzorovým listům VL 6., část 6.1. a TP 65. Provedení dopravních značek musí splňovat podmínky stanovené MDS v TP 118 k jejich užití na pozemních komunikacích v ČR. Svislé dopravní značky vč. nosné konstrukce musí být certifikovány autorizovanou zkušebnou. Činná plocha všech dopravních značek musí být provedena z retroreflexní fólie min. třídy 1, v souladu s tabulkou NA .1 národní přílohy ČSN EN 12899-1. Značky budou lisované s dvojitým ohybem z pozinkovaného plechu s plnými rohy. Poloměr zaoblení rohů značek umístěných vedle vozovky musí být min.20 mm. Spojovací materiál bude nekorodující, objímky mohou být hliníkové. Sloupky budou z ocel.žárově zinkovaných trubek o průměru 70 mm s tl. stěny max. 3 mm. Konce budou opatřeny víčky PVC. Osazené budou do patek z prostého betonu tř. C 16/20 XF 2. Svislé dopravní značky se umisťují kolmo ke směru jízdy. Značky ani jejich nosné konstrukce nesmí zasahovat do průjezdného profilu komunikace. Min. vodorovná vzdálenost bližšího okraje značky nebo její nosné konstrukce od hrany komunikace je 0,5 m, maximální vzdálenost je 2,0 m. | [14 empty] | P | 2
52 | K | 914110R03 | Systémová dodávka a montáž svislého dopravního značení _ IP 11a+B13 | kus | 1 |  | 0 | CS VLASTNÍ |  | základní |  | 0 | 0.0007 | 0.0007 | 0 | 0 | 4 | K | 2 |  |  |  | ROZPOCET | 0 | 0 | 0 | 0 | 0 | 1 | 0 | 4 | -1779718036
| P |  | Poznámka k položce: Kompletní systémová dodávk a montáž/provedení dle specifikace PD a TZ včetně všech přímo souvisejících prací a dodávek ------------------------------------------------------------------------------------------------------------------------------------------------------ (Veškeré svislé dopravní značení bude ukotveno na čtyřbodových hliníkových patkách.) Svislé dopravní značky musí odpovídat Vyhlášce MDS č. 30/2001 Sb., v platném znění, kterou se provádějí pravidla provozu na pozemních komunikacích a úprav a řízení provozu na p.k., ČSN EN 12899-1 Stálé svislé dopravní značky část 1 včetně národní přílohy NA ( požadavek třídy P3 dle čl. NA 2.5), Vzorovým listům VL 6., část 6.1. a TP 65. Provedení dopravních značek musí splňovat podmínky stanovené MDS v TP 118 k jejich užití na pozemních komunikacích v ČR. Svislé dopravní značky vč. nosné konstrukce musí být certifikovány autorizovanou zkušebnou. Činná plocha všech dopravních značek musí být provedena z retroreflexní fólie min. třídy 1, v souladu s tabulkou NA .1 národní přílohy ČSN EN 12899-1. Značky budou lisované s dvojitým ohybem z pozinkovaného plechu s plnými rohy. Poloměr zaoblení rohů značek umístěných vedle vozovky musí být min.20 mm. Spojovací materiál bude nekorodující, objímky mohou být hliníkové. Sloupky budou z ocel.žárově zinkovaných trubek o průměru 70 mm s tl. stěny max. 3 mm. Konce budou opatřeny víčky PVC. Osazené budou do patek z prostého betonu tř. C 16/20 XF 2. Svislé dopravní značky se umisťují kolmo ke směru jízdy. Značky ani jejich nosné konstrukce nesmí zasahovat do průjezdného profilu komunikace. Min. vodorovná vzdálenost bližšího okraje značky nebo její nosné konstrukce od hrany komunikace je 0,5 m, maximální vzdálenost je 2,0 m. | [14 empty] | P | 2
53 | K | 914110R04 | Systémová dodávka a montáž svislého dopravního značení _ IP 12+symbol 225+E8d | kus | 1 |  | 0 | CS VLASTNÍ |  | základní |  | 0 | 0.0007 | 0.0007 | 0 | 0 | 4 | K | 2 |  |  |  | ROZPOCET | 0 | 0 | 0 | 0 | 0 | 1 | 0 | 4 | 1923430132
| P |  | Poznámka k položce: Kompletní systémová dodávk a montáž/provedení dle specifikace PD a TZ včetně všech přímo souvisejících prací a dodávek ------------------------------------------------------------------------------------------------------------------------------------------------------ (Veškeré svislé dopravní značení bude ukotveno na čtyřbodových hliníkových patkách.) Svislé dopravní značky musí odpovídat Vyhlášce MDS č. 30/2001 Sb., v platném znění, kterou se provádějí pravidla provozu na pozemních komunikacích a úprav a řízení provozu na p.k., ČSN EN 12899-1 Stálé svislé dopravní značky část 1 včetně národní přílohy NA ( požadavek třídy P3 dle čl. NA 2.5), Vzorovým listům VL 6., část 6.1. a TP 65. Provedení dopravních značek musí splňovat podmínky stanovené MDS v TP 118 k jejich užití na pozemních komunikacích v ČR. Svislé dopravní značky vč. nosné konstrukce musí být certifikovány autorizovanou zkušebnou. Činná plocha všech dopravních značek musí být provedena z retroreflexní fólie min. třídy 1, v souladu s tabulkou NA .1 národní přílohy ČSN EN 12899-1. Značky budou lisované s dvojitým ohybem z pozinkovaného plechu s plnými rohy. Poloměr zaoblení rohů značek umístěných vedle vozovky musí být min.20 mm. Spojovací materiál bude nekorodující, objímky mohou být hliníkové. Sloupky budou z ocel.žárově zinkovaných trubek o průměru 70 mm s tl. stěny max. 3 mm. Konce budou opatřeny víčky PVC. Osazené budou do patek z prostého betonu tř. C 16/20 XF 2. Svislé dopravní značky se umisťují kolmo ke směru jízdy. Značky ani jejich nosné konstrukce nesmí zasahovat do průjezdného profilu komunikace. Min. vodorovná vzdálenost bližšího okraje značky nebo její nosné konstrukce od hrany komunikace je 0,5 m, maximální vzdálenost je 2,0 m. | [14 empty] | P | 2
54 | K | 914110R04.1 | Systémová dodávka a montáž svislého dopravního značení _ B13 | kus | 1 |  | 0 | CS VLASTNÍ |  | základní |  | 0 | 0.0007 | 0.0007 | 0 | 0 | 4 | K | 2 |  |  |  | ROZPOCET | 0 | 0 | 0 | 0 | 0 | 1 | 0 | 4 | 586403358
| P |  | Poznámka k položce: Kompletní systémová dodávk a montáž/provedení dle specifikace PD a TZ včetně všech přímo souvisejících prací a dodávek ------------------------------------------------------------------------------------------------------------------------------------------------------ (Veškeré svislé dopravní značení bude ukotveno na čtyřbodových hliníkových patkách.) Svislé dopravní značky musí odpovídat Vyhlášce MDS č. 30/2001 Sb., v platném znění, kterou se provádějí pravidla provozu na pozemních komunikacích a úprav a řízení provozu na p.k., ČSN EN 12899-1 Stálé svislé dopravní značky část 1 včetně národní přílohy NA ( požadavek třídy P3 dle čl. NA 2.5), Vzorovým listům VL 6., část 6.1. a TP 65. Provedení dopravních značek musí splňovat podmínky stanovené MDS v TP 118 k jejich užití na pozemních komunikacích v ČR. Svislé dopravní značky vč. nosné konstrukce musí být certifikovány autorizovanou zkušebnou. Činná plocha všech dopravních značek musí být provedena z retroreflexní fólie min. třídy 1, v souladu s tabulkou NA .1 národní přílohy ČSN EN 12899-1. Značky budou lisované s dvojitým ohybem z pozinkovaného plechu s plnými rohy. Poloměr zaoblení rohů značek umístěných vedle vozovky musí být min.20 mm. Spojovací materiál bude nekorodující, objímky mohou být hliníkové. Sloupky budou z ocel.žárově zinkovaných trubek o průměru 70 mm s tl. stěny max. 3 mm. Konce budou opatřeny víčky PVC. Osazené budou do patek z prostého betonu tř. C 16/20 XF 2. Svislé dopravní značky se umisťují kolmo ke směru jízdy. Značky ani jejich nosné konstrukce nesmí zasahovat do průjezdného profilu komunikace. Min. vodorovná vzdálenost bližšího okraje značky nebo její nosné konstrukce od hrany komunikace je 0,5 m, maximální vzdálenost je 2,0 m. ---------------------------------------------------------------------------------------------------------------------------------------------------- Z důvody ochrany stávajícího teplovodu bude při vjezdu na parkoviště bude osazeno svislé dopravní značení B13 (3,5t) - Zákaz vjezdu vozidel, jejichž okamžitá hmotnost přesahuje vyznačenou mez (Značka zakazuje vjezd vozidel, jejichž okamžitá hmotnost přesahuje 3,5t). | [14 empty] | P | 2
55 | K | 914110R05 | Dodávka a provedení vodorovného dopravního značení (nástřik bílou barvou) _ V 10b | m | 337 |  | 0 | CS VLASTNÍ |  | základní |  | 0 | 0.0007 | 0.2359 | 0 | 0 | 4 | K | 2 |  |  |  | ROZPOCET | 0 | 0 | 0 | 0 | 0 | 1 | 0 | 4 | 1230191001
| P |  | Poznámka k položce: Kompletní systémová dodávk a montáž/provedení dle specifikace PD a TZ včetně všech přímo souvisejících prací a dodávek ------------------------------------------------------------------------------------------------------------------------------------------------------ Vodorovné značení - provedení vodorovných dopr. značek musí odpovídat Vyhlášce MDS č. 30/2001 Sb, v platném znění, kterou se provádějí pravidla provozu na pozemních komunikacích a úprav a řízení provozu na p.k. , Vzorovým listům VL 6 Vybavení pozemních komunikací, část 6.2 Vodorovné dopravní značky a TP 133 zásady pro vodorovné značení na pozemních komunikacích. Značení bude provedeno z materiálů dlouhodobé životnosti s reflexní úpravou, které jsou schváleny MDS a jsou uvedeny v Katalogu hmot schválených pro vodorovné dopravní značení na pozemních komunikacích v ČR, ČSN EN 1436 Vodorovné dopravní značení. Provedení dopravního znační bude provedeno odbornou firmou. | [14 empty] | P | 2
| VV |  | 315+22,0 |  | 337 | [12 empty] | VV | 2 | 2 | True | 0 | ROZPOCET
| VV |  | Součet |  | 337 | [12 empty] | VV | 2 | 4 | True | 1 | ROZPOCET
56 | K | 914110R06 | Dodávka a provedení vodorovného dopravního značení (nástřik bílou barvou) _ V 9a | kus | 8 |  | 0 | CS VLASTNÍ |  | základní |  | 0 | 0.0007 | 0.0056 | 0 | 0 | 4 | K | 2 |  |  |  | ROZPOCET | 0 | 0 | 0 | 0 | 0 | 1 | 0 | 4 | -1640280861
| P |  | Poznámka k položce: Kompletní systémová dodávk a montáž/provedení dle specifikace PD a TZ včetně všech přímo souvisejících prací a dodávek ------------------------------------------------------------------------------------------------------------------------------------------------------ Vodorovné značení - provedení vodorovných dopr. značek musí odpovídat Vyhlášce MDS č. 30/2001 Sb, v platném znění, kterou se provádějí pravidla provozu na pozemních komunikacích a úprav a řízení provozu na p.k. , Vzorovým listům VL 6 Vybavení pozemních komunikací, část 6.2 Vodorovné dopravní značky a TP 133 zásady pro vodorovné značení na pozemních komunikacích. Značení bude provedeno z materiálů dlouhodobé životnosti s reflexní úpravou, které jsou schváleny MDS a jsou uvedeny v Katalogu hmot schválených pro vodorovné dopravní značení na pozemních komunikacích v ČR, ČSN EN 1436 Vodorovné dopravní značení. Provedení dopravního znační bude provedeno odbornou firmou. | [14 empty] | P | 2
57 | K | 914110R07 | Dodávka a provedení vodorovného dopravního značení (nástřik bílou barvou) _ V 10a | m | 63 |  | 0 | CS VLASTNÍ |  | základní |  | 0 | 0.0007 | 0.0441 | 0 | 0 | 4 | K | 2 |  |  |  | ROZPOCET | 0 | 0 | 0 | 0 | 0 | 1 | 0 | 4 | 355456175
| P |  | Poznámka k položce: Kompletní systémová dodávk a montáž/provedení dle specifikace PD a TZ včetně všech přímo souvisejících prací a dodávek ------------------------------------------------------------------------------------------------------------------------------------------------------ Vodorovné značení - provedení vodorovných dopr. značek musí odpovídat Vyhlášce MDS č. 30/2001 Sb, v platném znění, kterou se provádějí pravidla provozu na pozemních komunikacích a úprav a řízení provozu na p.k. , Vzorovým listům VL 6 Vybavení pozemních komunikací, část 6.2 Vodorovné dopravní značky a TP 133 zásady pro vodorovné značení na pozemních komunikacích. Značení bude provedeno z materiálů dlouhodobé životnosti s reflexní úpravou, které jsou schváleny MDS a jsou uvedeny v Katalogu hmot schválených pro vodorovné dopravní značení na pozemních komunikacích v ČR, ČSN EN 1436 Vodorovné dopravní značení. Provedení dopravního znační bude provedeno odbornou firmou. | [14 empty] | P | 2
58 | K | 914110R08 | Dodávka a provedení vodorovného dopravního značení (nástřik bílou barvou) _ V 10f | kus | 5 |  | 0 | CS VLASTNÍ |  | základní |  | 0 | 0.0007 | 0.0035 | 0 | 0 | 4 | K | 2 |  |  |  | ROZPOCET | 0 | 0 | 0 | 0 | 0 | 1 | 0 | 4 | 1360069177
| P |  | Poznámka k položce: Kompletní systémová dodávk a montáž/provedení dle specifikace PD a TZ včetně všech přímo souvisejících prací a dodávek ------------------------------------------------------------------------------------------------------------------------------------------------------ Vodorovné značení - provedení vodorovných dopr. značek musí odpovídat Vyhlášce MDS č. 30/2001 Sb, v platném znění, kterou se provádějí pravidla provozu na pozemních komunikacích a úprav a řízení provozu na p.k. , Vzorovým listům VL 6 Vybavení pozemních komunikací, část 6.2 Vodorovné dopravní značky a TP 133 zásady pro vodorovné značení na pozemních komunikacích. Značení bude provedeno z materiálů dlouhodobé životnosti s reflexní úpravou, které jsou schváleny MDS a jsou uvedeny v Katalogu hmot schválených pro vodorovné dopravní značení na pozemních komunikacích v ČR, ČSN EN 1436 Vodorovné dopravní značení. Provedení dopravního znační bude provedeno odbornou firmou. | [14 empty] | P | 2
59 | K | 914110R09 | Dodávka a provedení vodorovného dopravního značení (nástřik bílou barvou) _ V10d | m | 18 |  | 0 | CS VLASTNÍ |  | základní |  | 0 | 0.0007 | 0.0126 | 0 | 0 | 4 | K | 2 |  |  |  | ROZPOCET | 0 | 0 | 0 | 0 | 0 | 1 | 0 | 4 | 910758031
| P |  | Poznámka k položce: Kompletní systémová dodávk a montáž/provedení dle specifikace PD a TZ včetně všech přímo souvisejících prací a dodávek ------------------------------------------------------------------------------------------------------------------------------------------------------ Vodorovné značení - provedení vodorovných dopr. značek musí odpovídat Vyhlášce MDS č. 30/2001 Sb, v platném znění, kterou se provádějí pravidla provozu na pozemních komunikacích a úprav a řízení provozu na p.k. , Vzorovým listům VL 6 Vybavení pozemních komunikací, část 6.2 Vodorovné dopravní značky a TP 133 zásady pro vodorovné značení na pozemních komunikacích. Značení bude provedeno z materiálů dlouhodobé životnosti s reflexní úpravou, které jsou schváleny MDS a jsou uvedeny v Katalogu hmot schválených pro vodorovné dopravní značení na pozemních komunikacích v ČR, ČSN EN 1436 Vodorovné dopravní značení. Provedení dopravního znační bude provedeno odbornou firmou. | [14 empty] | P | 2
60 | K | 916111123 | Osazení obruby z drobných kostek s boční opěrou do lože z betonu prostého | m | 19 |  | 0 | CS ÚRS 2019 01 |  | základní |  | 0 | 0.08978 | 1.7058 | 0 | 0 | 4 | K | 2 |  |  |  | ROZPOCET | 0 | 0 | 0 | 0 | 0 | 1 | 0 | 4 | 933533620
| VV |  | "rozsah a spec_SO 101_v.č. 02-04, TZ, navrhované kapacity" 19,0 |  | 19 | [12 empty] | VV | 2 | 2 | True | 0 | ROZPOCET
| VV |  | Součet |  | 19 | [12 empty] | VV | 2 | 4 | True | 1 | ROZPOCET
61 | M | 58381007 | kostka dlažební žula drobná 10/10/10 | m2 | 2.09 |  | 0 | CS ÚRS 2019 01 |  | základní |  | 0 | 0.222 | 0.46398 | 0 | 0 | 8 | M | 2 |  |  |  | ROZPOCET | 0 | 0 | 0 | 0 | 0 | 1 | 0 | 4 | 748184357
| VV |  | 19*0,11 'Přepočtené koeficientem množství |  | 2.09 | [12 empty] | VV | 2 | 2 | False | 1 | ROZPOCET
62 | K | 916231213 | Osazení chodníkového obrubníku betonového stojatého s boční opěrou do lože z betonu prostého | m | 1136 |  | 0 | CS ÚRS 2019 01 |  | základní |  | 0 | 0.1295 | 147.112 | 0 | 0 | 4 | K | 2 |  |  |  | ROZPOCET | 0 | 0 | 0 | 0 | 0 | 1 | 0 | 4 | 2075611048
63 | M | 59217019 | obrubník betonový chodníkový 1000x100x200mm | m | 1249.6 |  | 0 | CS ÚRS 2019 01 |  | základní |  | 0 | 0.046 | 57.4816 | 0 | 0 | 8 | M | 2 |  |  |  | ROZPOCET | 0 | 0 | 0 | 0 | 0 | 1 | 0 | 4 | 808801128
| VV |  | 1136*1,1 'Přepočtené koeficientem množství |  | 1249.6 | [12 empty] | VV | 2 | 2 | False | 1 | ROZPOCET
64 | M | 58932940 | beton C 25/30 XF2 | m3 | 56.5 |  | 0 | CS ÚRS 2019 01 |  | základní |  | 0 | 2.429 | 137.2385 | 0 | 0 | 8 | M | 2 |  |  |  | ROZPOCET | 0 | 0 | 0 | 0 | 0 | 1 | 0 | 4 | -1732015664
65 | K | 919726122 | Geotextilie pro ochranu, separaci a filtraci netkaná měrná hmotnost do 300 g/m2 | m2 | 3911 |  | 0 | CS ÚRS 2019 01 |  | základní |  | 0 | 0.00047 | 1.8382 | 0 | 0 | 4 | K | 2 |  |  |  | ROZPOCET | 0 | 0 | 0 | 0 | 0 | 1 | 0 | 4 | -699193488
| VV |  | "rozsah a spec_SO 101_v.č. 02-04, TZ, navrhované kapacity" | [14 empty] | VV | 2 | 1 | True | 0 | ROZPOCET
| VV |  | "SANACE PODKLADŮ" 3011,0 |  | 3011 | [12 empty] | VV | 2 | 2 | True | 0 | ROZPOCET
| VV |  | "trativod" (0,5+0,4)*2*500 |  | 900 | [12 empty] | VV | 2 | 2 | True | 0 | ROZPOCET
| VV |  | Součet |  | 3911 | [12 empty] | VV | 2 | 4 | True | 1 | ROZPOCET
66 | K | 919735112 | Řezání stávajícího živičného krytu hl do 100 mm | m | 73 |  | 0 | CS ÚRS 2019 01 |  | základní |  | 0 | 0 | 0 | 0 | 0 | 4 | K | 2 |  |  |  | ROZPOCET | 0 | 0 | 0 | 0 | 0 | 1 | 0 | 4 | -461535566
| VV |  | "rozsah a spec_SO 101_v.č. 02-04, TZ, navrhované kapacity" | [14 empty] | VV | 2 | 1 | True | 0 | ROZPOCET
| VV |  | 73,0 |  | 73 | [12 empty] | VV | 2 | 2 | True | 0 | ROZPOCET
| VV |  | Součet |  | 73 | [12 empty] | VV | 2 | 4 | True | 1 | ROZPOCET
67 | K | 935114R00 | Systémová dodávka montáž/osazení a připojení _ Liniové odvodňovače z polymerického betonu , s třídou zatížení až D400 | m | 17.2 |  | 0 | CS VLASTNÍ |  | základní |  | 0 | 0.26532 | 4.5635 | 0 | 0 | 4 | K | 2 |  |  |  | ROZPOCET | 0 | 0 | 0 | 0 | 0 | 1 | 0 | 4 | 909345750
| P |  | Poznámka k položce: Kompletní systémová dodávka a montáž/osazení _ dle specifikace PD a TZ včetně všech přímo souvisejících prací a dodávek/dopňků a příslušenství. ------------------------------------------------------------------------------------------------------------------------------------------------------------------------------- Liniové odvodňovače jsou navrženy z polymerického betonu odolného vůči mrazu a posypovým solím, s třídou zatížení až D400, s litinovou ochranou hrany žlabu. Žlab má průřez tvaru „V“, světlá šířka je 100mm (stavební šířka 135mm) a je opatřen bezpečnostní SF drážkou pro vodotěsné utěsnění spojů. Liniový odvodňovač je tvořen tvarovkami s plynulým spádem dna 0,5% a bez spádu dna, dle kladečského schéma. Liniové odvodňovače budou opatřeny plastovým roštem, s třídou zatížení C250, aretovaným bezšroubovou aretací. Liniové odvodňovače jsou odvodněny systémovou vpustí s kalovým košem a s integrovaným těsněním pro vodotěsné napojení k základnímu vedení DN160. První řádek dlažby bude uložen do betonu. Betonový žlab je napojen na litinovou mříž o stejném profilu, litinová mříž je osazena na vybetonovanou šachtu s možností napojení na PE troubu. | [14 empty] | P | 2
| VV |  | "rozsah a spec_SO 101_v.č. 02-04+05, TZ, navrhované kapacity" 10,0+7,2 |  | 17.2 | [12 empty] | VV | 2 | 2 | True | 0 | ROZPOCET
| VV |  | Součet |  | 17.2 | [12 empty] | VV | 2 | 4 | True | 1 | ROZPOCET
68 | K | 935114R01 | Systémová dodávka montáž/osazení a připojení _ betonová šachta s litinovou vpustí | kus | 16 |  | 0 | CS VLASTNÍ |  | základní |  | 0 | 0.26532 | 4.2451 | 0 | 0 | 4 | K | 2 |  |  |  | ROZPOCET | 0 | 0 | 0 | 0 | 0 | 1 | 0 | 4 | -791829252
| P |  | Poznámka k položce: Kompletní systémová dodávka a montáž/osazení _ dle specifikace PD a TZ včetně všech přímo souvisejících prací a dodávek/dopňků a příslušenství. ------------------------------------------------------------------------------------------------------------------------------------------------------------------------------- Systémová vpusť s kalovým košem a s integrovaným těsněním pro vodotěsné napojení k základnímu vedení DN160. --------------------------------------------------------------------------------------------------------------------------------------------- V1 C 250 Š1 V2 C 250 Š3 V3 C 250 Š8 V4 C 250 Š6 V5 C 250 Š15 V6 C 250 Š12 V7 C 250 Š12 V8 C 250 Š13 V9 C 250 Š14 V10 C 250 Š7 V11 C 250 Š10 V12 C 250 Š5 V13 C 250 Š4 V14 C 250 Š1 V15 C 250 Š4 V16 C 250 Š1 | [14 empty] | P | 2
| VV |  | "rozsah a spec_SO 101_v.č. 02-04+06, TZ, navrhované kapacity" 16,0 |  | 16 | [12 empty] | VV | 2 | 2 | True | 0 | ROZPOCET
| VV |  | Součet |  | 16 | [12 empty] | VV | 2 | 4 | True | 1 | ROZPOCET
69 | K | 935115115.1 | Liniové odvodnění z betonových tvarovek 210/100/280 mm do podkladního betonu , pro povrchové odvodnění | m | 221 |  | 0 | CS VLASTNÍ |  | základní |  | 0 | 0.3133 | 69.2393 | 0 | 0 | 4 | K | 2 |  |  |  | ROZPOCET | 0 | 0 | 0 | 0 | 0 | 1 | 0 | 4 | 1232154634
| P |  | Poznámka k položce: Kompletní systémová dodávka a provedení dle specifikace PD a TZ včetně všech přímo souvisejících prací a dodávek --------------------------------------------------------------------------------------------------------------------------------------------- | [14 empty] | P | 2
| VV |  | "rozsah a spec_SO 101_v.č. 02-04, TZ, navrhované kapacity" 221,0 |  | 221 | [12 empty] | VV | 2 | 2 | True | 0 | ROZPOCET
| VV |  | Součet |  | 221 | [12 empty] | VV | 2 | 4 | True | 1 | ROZPOCET
| D | 998 | Přesun hmot |  |  |  | 0 |  |  |  |  | 0 |  | 0 |  | 0 | 1 | D | 1 |  |  |  | ROZPOCET | [6 empty] | 0
70 | K | 998223011 | Přesun hmot pro pozemní komunikace a zpevněné plochy | t | 4936.801 |  | 0 | CS ÚRS 2019 01 |  | základní |  | 0 | 0 | 0 | 0 | 0 | 4 | K | 2 |  |  |  | ROZPOCET | 0 | 0 | 0 | 0 | 0 | 1 | 0 | 4 | -288217505
| D | Ostatní | Ostatní |  |  |  | 0 |  |  |  |  | 0 |  | 0 |  | 0 | 4 | D | 0 |  |  |  | ROZPOCET | [6 empty] | 0
| D | OST1 | Ostatní konstrukce a dodávky |  |  |  | 0 |  |  |  |  | 0 |  | 0 |  | 0 | 4 | D | 1 |  |  |  | ROZPOCET | [6 empty] | 0
71 | K | OST1_R02 | Dodávka a montáž/osazení _ půlených systémových chrániček IS pr. 110 mm | m | 19 |  | 0 | CS VLASTNÍ |  | základní |  | 0 | 0 | 0 | 0 | 0 | 512 | K | 2 |  |  |  | ROZPOCET | 0 | 0 | 0 | 0 | 0 | 1 | 0 | 512 | -176259695
| P |  | Poznámka k položce: Kompletní systémová dodávka a provedení dle specifikace PD a TZ včetně všech přímo souvisejících prací a dodávek -------------------------------------------------------------------------------------------------------------------------------------------- Vedení NN: Stávající vedení NN, které se nachází při vjezdu na parkoviště a je v kolizi s navrhovaným stavem bude uloženo do půlené chráničky vhodné pod pojížděné plochy. Průměr 110mm, dl. 19,0m. | [14 empty] | P | 2
| VV |  | "rozsah a spec_SO 101_v.č. 02-04, TZ, navrhované kapacity" 19,0 |  | 19 | [12 empty] | VV | 2 | 2 | True | 0 | ROZPOCET
| VV |  | Součet |  | 19 | [12 empty] | VV | 2 | 4 | True | 1 | ROZPOCET
72 | K | OST1_R03 | Výměna zákrytových ŽB desek tl. 150mm teplovodního potrubí | m | 35 |  | 0 | CS VLASTNÍ |  | základní |  | 0 | 0 | 0 | 0 | 0 | 512 | K | 2 |  |  |  | ROZPOCET | 0 | 0 | 0 | 0 | 0 | 1 | 0 | 512 | -308956996
| P |  | Poznámka k položce: Kompletní demontáže, systémová dodávka a provedení dle specifikace PD a TZ včetně všech přímo souvisejících prací a dodávek ----------------------------------------------------------------------------------------------------------------------------------------------------------- (JC obsahuje kompletní přesuny a likvidace odpadů dle zákona o odpadech) Parkoviště koliduje se stávajícím vedením teplovodu. V místě křížení parkoviště s teplovodem bude provedena výměna zákrytových desek tl. 150mm teplovodního potrubí. | [14 empty] | P | 2
| VV |  | "rozsah a spec_SO 101_v.č. 02-04, TZ, navrhované kapacity" 35,0 |  | 35 | [12 empty] | VV | 2 | 2 | True | 0 | ROZPOCET
| VV |  | Součet |  | 35 | [12 empty] | VV | 2 | 4 | True | 1 | ROZPOCET

## 1 - Odvodnění parkovacích...
{b6d7d1e7-4c8d-4daa-8d65-2b25e3a23fc8}
2
| KRYCÍ LIST SOUPISU PRACÍ | [7 empty] | v --- níže se nacházejí doplnkové a pomocné údaje k sestavám --- v | [8 empty] | False
Stavba:
VÝSTAVBA PARKOVACÍCH PLOCH V KARVINÉ _ UL. ČAJKOVSKÉHO
Objekt:
2 - PARKOVACÍ PLOCHY NA UL. ČAJKOVSKÉHO V KARVINÉ MIZEROVĚ (ZUŠ)
Soupis:
SO 301 - Odvodnění
Úroveň 3:
1 - Odvodnění parkovacích ploch
| KSO: |  |  |  |  | CC-CZ:
| Místo: |  | UL. ČAJKOVSKÉHO V KARVINÉ MIZEROVĚ (ZUŠ) |  |  | Datum: | 7. 8. 2019
| Zadavatel: |  |  |  |  | IČ:
DIČ:
| Uchazeč: |  |  |  |  | IČ: | Vyplň údaj
|  | Vyplň údaj |  |  |  | DIČ: | Vyplň údaj
| Projektant: |  |  |  |  | IČ:
|  | Ing. Petr Kudlík |  |  |  | DIČ:
| Zpracovatel: |  |  |  |  | IČ:
|  | Lenka Jugová |  |  |  | DIČ:
Poznámka:
| Cena bez DPH | [5 empty] | 0
|  |  | Základ daně |  |  | Sazba daně | Výše daně
| DPH | základní | 0 |  |  | 21% | 0
|  | snížená | 0 |  |  | 15% | 0
|  | zákl. přenesená | 0 |  |  | 21% | 0
|  | sníž. přenesená | 0 |  |  | 15% | 0
|  | nulová | 0 |  |  | 0% | 0
| Cena s DPH |  |  | v | CZK |  | 0
| Projektant |  |  | Zpracovatel
| Datum a podpis: |  | Razítko | Datum a podpis: |  |  | Razítko
| Objednavatel |  |  | Uchazeč
| Datum a podpis: |  | Razítko | Datum a podpis: |  |  | Razítko
REKAPITULACE ČLENĚNÍ SOUPISU PRACÍ
Stavba:
VÝSTAVBA PARKOVACÍCH PLOCH V KARVINÉ _ UL. ČAJKOVSKÉHO
Objekt:
2 - PARKOVACÍ PLOCHY NA UL. ČAJKOVSKÉHO V KARVINÉ MIZEROVĚ (ZUŠ)
Soupis:
SO 301 - Odvodnění
Úroveň 3:
1 - Odvodnění parkovacích ploch
Místo: |  |  | UL. ČAJKOVSKÉHO V KARVINÉ MIZEROVĚ (ZUŠ) |  |  | Datum: | 7. 8. 2019
Zadavatel: | [5 empty] | Projektant: | Ing. Petr Kudlík
Uchazeč: |  |  | Vyplň údaj |  |  | Zpracovatel: | Lenka Jugová
Kód dílu - Popis | [6 empty] | Cena celkem [CZK]
Náklady ze soupisu prací | [6 empty] | 0 | [11 empty] | -1
| HSV - Práce a dodávky HSV | [5 empty] | 0
| 1 - Zemní práce | [5 empty] | 0
| 2 - Zakládání | [5 empty] | 0
| 3 - Svislé a kompletní konstrukce | [5 empty] | 0
| 4 - Vodorovné konstrukce | [5 empty] | 0
| 5 - Komunikace pozemní | [5 empty] | 0
| 8 - Trubní vedení | [5 empty] | 0
| 9 - Ostatní konstrukce a práce, bourání | [5 empty] | 0
| 998 - Přesun hmot | [5 empty] | 0
| HZS - Hodinové zúčtovací sazby | [5 empty] | 0
| OST - Ostatní | [5 empty] | 0
SOUPIS PRACÍ
Stavba:
VÝSTAVBA PARKOVACÍCH PLOCH V KARVINÉ _ UL. ČAJKOVSKÉHO
Objekt:
2 - PARKOVACÍ PLOCHY NA UL. ČAJKOVSKÉHO V KARVINÉ MIZEROVĚ (ZUŠ)
Soupis:
SO 301 - Odvodnění
Úroveň 3:
1 - Odvodnění parkovacích ploch
Místo: |  |  | UL. ČAJKOVSKÉHO V KARVINÉ MIZEROVĚ (ZUŠ) |  |  | Datum: | 7. 8. 2019
Zadavatel: | [5 empty] | Projektant: | Ing. Petr Kudlík
Uchazeč: |  |  | Vyplň údaj |  |  | Zpracovatel: | Lenka Jugová
PČ | Typ | Kód | Popis | MJ | Množství | J.cena [CZK] | Cena celkem [CZK] | Cenová soustava |  | DPH | J. Nh [h] | Nh celkem [h] | J. hmotnost [t] | Hmotnost celkem [t] | J. suť [t] | Suť Celkem [t]
Náklady soupisu celkem | [6 empty] | 0 |  |  |  |  | 0 |  | 31.364 |  | 0 |  | D | -1 | [10 empty] | 0
| D | HSV | Práce a dodávky HSV |  |  |  | 0 |  |  |  |  | 0 |  | 31.364 |  | 0 | 1 | D | 0 |  |  |  | ROZPOCET | [6 empty] | 0
| D | 1 | Zemní práce |  |  |  | 0 |  |  |  |  | 0 |  | 0.37136 |  | 0 | 1 | D | 1 |  |  |  | ROZPOCET | [6 empty] | 0
1 | K | 131201101 | Hloubení nezapažených jam a zářezů s urovnáním dna do předepsaného profilu a spádu v hornině tř. 3 do 100 m3 | m3 | 149.36 |  | 0 | CS ÚRS 2019 01 |  | základní |  | 0 | 0 | 0 | 0 | 0 | 4 | K | 2 |  |  |  | ROZPOCET | 0 | 0 | 0 | 0 | 0 | 1 | 0 | 4 | -1134739694
| VV |  | vsakovací jámy horní šikmá část | [14 empty] | VV | 2 | 1 | True | 0 | ROZPOCET
| VV |  | vz1 | [14 empty] | VV | 2 | 1 | True | 0 | ROZPOCET
| VV |  | 44,56*1,21 |  | 53.918 | [12 empty] | VV | 2 | 2 | True | 0 | ROZPOCET
| VV |  | vz2 | [14 empty] | VV | 2 | 1 | True | 0 | ROZPOCET
| VV |  | 48,6*1,21 |  | 58.806 | [12 empty] | VV | 2 | 2 | True | 0 | ROZPOCET
| VV |  | vz3 | [14 empty] | VV | 2 | 1 | True | 0 | ROZPOCET
| VV |  | 30,28*1,21 |  | 36.639 | [12 empty] | VV | 2 | 2 | True | 0 | ROZPOCET
| VV |  | Součet |  | 149.363 | [12 empty] | VV | 2 | 4 | True | 0 | ROZPOCET
| VV |  | 149,36 |  | 149.36 | [12 empty] | VV | 2 | 2 | True | 0 | ROZPOCET
| VV |  | Součet |  | 149.36 | [12 empty] | VV | 2 | 4 | True | 1 | ROZPOCET
2 | K | 131201109 | Hloubení nezapažených jam a zářezů s urovnáním dna do předepsaného profilu a spádu Příplatek k cenám za lepivost horniny tř. 3 | m3 | 149.36 |  | 0 | CS ÚRS 2019 01 |  | základní |  | 0 | 0 | 0 | 0 | 0 | 4 | K | 2 |  |  |  | ROZPOCET | 0 | 0 | 0 | 0 | 0 | 1 | 0 | 4 | -1632648996
3 | K | 131201201 | Hloubení zapažených jam a zářezů s urovnáním dna do předepsaného profilu a spádu v hornině tř. 3 do 100 m3 | m3 | 78.34 |  | 0 | CS ÚRS 2019 01 |  | základní |  | 0 | 0 | 0 | 0 | 0 | 4 | K | 2 |  |  |  | ROZPOCET | 0 | 0 | 0 | 0 | 0 | 1 | 0 | 4 | -1693353700
| VV |  | vsakovací jámy spodní pažená část | [14 empty] | VV | 2 | 1 | True | 0 | ROZPOCET
| VV |  | vz1 | [14 empty] | VV | 2 | 1 | True | 0 | ROZPOCET
| VV |  | 1,6*11,2*1,6 |  | 28.672 | [12 empty] | VV | 2 | 2 | True | 0 | ROZPOCET
| VV |  | vz2 | [14 empty] | VV | 2 | 1 | True | 0 | ROZPOCET
| VV |  | 1,6*12,4*1,6 |  | 31.744 | [12 empty] | VV | 2 | 2 | True | 0 | ROZPOCET
| VV |  | vz3 | [14 empty] | VV | 2 | 1 | True | 0 | ROZPOCET
| VV |  | 1,6*7*1,6 |  | 17.92 | [12 empty] | VV | 2 | 2 | True | 0 | ROZPOCET
| VV |  | Součet |  | 78.336 | [12 empty] | VV | 2 | 4 | True | 0 | ROZPOCET
| VV |  | 78,34 |  | 78.34 | [12 empty] | VV | 2 | 2 | True | 0 | ROZPOCET
| VV |  | Součet |  | 78.34 | [12 empty] | VV | 2 | 4 | True | 1 | ROZPOCET
4 | K | 131201209 | Hloubení zapažených jam a zářezů s urovnáním dna do předepsaného profilu a spádu Příplatek k cenám za lepivost horniny tř. 3 | m3 | 78.34 |  | 0 | CS ÚRS 2019 01 |  | základní |  | 0 | 0 | 0 | 0 | 0 | 4 | K | 2 |  |  |  | ROZPOCET | 0 | 0 | 0 | 0 | 0 | 1 | 0 | 4 | 97163245
5 | K | 131203101 | Hloubení zapažených i nezapažených jam ručním nebo pneumatickým nářadím s urovnáním dna do předepsaného profilu a spádu v horninách tř. 3 soudržných - KOPANÁ SONDA | m3 | 6 |  | 0 | CS ÚRS 2019 01 |  | základní |  | 0 | 0 | 0 | 0 | 0 | 4 | K | 2 |  |  |  | ROZPOCET | 0 | 0 | 0 | 0 | 0 | 1 | 0 | 4 | -651362857
| VV |  | KOPANÁ SONDA | [14 empty] | VV | 2 | 1 | True | 0 | ROZPOCET
| VV |  | 1*1*2*3 |  | 6 | [12 empty] | VV | 2 | 2 | True | 1 | ROZPOCET
6 | K | 132201202 | Hloubení zapažených i nezapažených rýh šířky přes 600 do 2 000 mm s urovnáním dna do předepsaného profilu a spádu v hornině tř. 3 přes 100 do 1 000 m3 | m3 | 172.08 |  | 0 | CS ÚRS 2019 01 |  | základní |  | 0 | 0 | 0 | 0 | 0 | 4 | K | 2 |  |  |  | ROZPOCET | 0 | 0 | 0 | 0 | 0 | 1 | 0 | 4 | 1884064828
| VV |  | 3,6*1*1,31 |  | 4.716 | [12 empty] | VV | 2 | 2 | True | 0 | ROZPOCET
| VV |  | 7,8*1*1,265 |  | 9.867 | [12 empty] | VV | 2 | 2 | True | 0 | ROZPOCET
| VV |  | 4,85*1*1,17 |  | 5.675 | [12 empty] | VV | 2 | 2 | True | 0 | ROZPOCET
| VV |  | 4,8*1*1,225 |  | 5.88 | [12 empty] | VV | 2 | 2 | True | 0 | ROZPOCET
| VV |  | 7,5*1*1,19 |  | 8.925 | [12 empty] | VV | 2 | 2 | True | 0 | ROZPOCET
| VV |  | 4,75*1*1,535 |  | 7.291 | [12 empty] | VV | 2 | 2 | True | 0 | ROZPOCET
| VV |  | 17*1*1,295 |  | 22.015 | [12 empty] | VV | 2 | 2 | True | 0 | ROZPOCET
| VV |  | 4,8*1*1,585 |  | 7.608 | [12 empty] | VV | 2 | 2 | True | 0 | ROZPOCET
| VV |  | 22,2*1*1,345 |  | 29.859 | [12 empty] | VV | 2 | 2 | True | 0 | ROZPOCET
| VV |  | 5,1*1*1,83 |  | 9.333 | [12 empty] | VV | 2 | 2 | True | 0 | ROZPOCET
| VV |  | 19,6*1*1,445 |  | 28.322 | [12 empty] | VV | 2 | 2 | True | 0 | ROZPOCET
| VV |  | 4,72*1*1,54 |  | 7.269 | [12 empty] | VV | 2 | 2 | True | 0 | ROZPOCET
| VV |  | 19,48*1*1,3 |  | 25.324 | [12 empty] | VV | 2 | 2 | True | 0 | ROZPOCET
| VV |  | Součet |  | 172.084 | [12 empty] | VV | 2 | 4 | True | 0 | ROZPOCET
| VV |  | 172,08 |  | 172.08 | [12 empty] | VV | 2 | 2 | True | 0 | ROZPOCET
| VV |  | Součet |  | 172.08 | [12 empty] | VV | 2 | 4 | True | 1 | ROZPOCET
7 | K | 132201209 | Hloubení zapažených i nezapažených rýh šířky přes 600 do 2 000 mm s urovnáním dna do předepsaného profilu a spádu v hornině tř. 3 Příplatek k cenám za lepivost horniny tř. 3 | m3 | 172.08 |  | 0 | CS ÚRS 2019 01 |  | základní |  | 0 | 0 | 0 | 0 | 0 | 4 | K | 2 |  |  |  | ROZPOCET | 0 | 0 | 0 | 0 | 0 | 1 | 0 | 4 | 1084951107
8 | K | 133201101 | Hloubení zapažených i nezapažených šachet s případným nutným přemístěním výkopku ve výkopišti v hornině tř. 3 do 100 m3 | m3 | 80.73 |  | 0 | CS ÚRS 2019 01 |  | základní |  | 0 | 0 | 0 | 0 | 0 | 4 | K | 2 |  |  |  | ROZPOCET | 0 | 0 | 0 | 0 | 0 | 1 | 0 | 4 | -1295745708
| VV |  | VS1-VS3 | [14 empty] | VV | 2 | 1 | True | 0 | ROZPOCET
| VV |  | (1,5*1,5*6,61)*3 |  | 44.618 | [12 empty] | VV | 2 | 2 | True | 0 | ROZPOCET
| VV |  | Mezisoučet |  | 44.618 | [12 empty] | VV | 2 | 3 | True | 0 | ROZPOCET
| VV |  | výkop prefa šachet | [14 empty] | VV | 2 | 1 | True | 0 | ROZPOCET
| VV |  | 2,27*(2,53+2,54+2,36+2,79+2,99+2,7) |  | 36.116 | [12 empty] | VV | 2 | 2 | True | 0 | ROZPOCET
| VV |  | Mezisoučet |  | 36.116 | [12 empty] | VV | 2 | 3 | True | 0 | ROZPOCET
| VV |  | Součet |  | 80.734 | [12 empty] | VV | 2 | 4 | True | 0 | ROZPOCET
| VV |  | 80,73 |  | 80.73 | [12 empty] | VV | 2 | 2 | True | 0 | ROZPOCET
| VV |  | Součet |  | 80.73 | [12 empty] | VV | 2 | 4 | True | 1 | ROZPOCET
9 | K | 133201109 | Hloubení zapažených i nezapažených šachet s případným nutným přemístěním výkopku ve výkopišti v hornině tř. 3 Příplatek k cenám za lepivost horniny tř. 3 | m3 | 80.73 |  | 0 | CS ÚRS 2019 01 |  | základní |  | 0 | 0 | 0 | 0 | 0 | 4 | K | 2 |  |  |  | ROZPOCET | 0 | 0 | 0 | 0 | 0 | 1 | 0 | 4 | -1186247901
10 | K | 151101101 | Zřízení pažení a rozepření stěn rýh pro podzemní vedení pro všechny šířky rýhy příložné pro jakoukoliv mezerovitost, hloubky do 2 m | m2 | 442.1 |  | 0 | CS ÚRS 2019 01 |  | základní |  | 0 | 0.00084 | 0.37136 | 0 | 0 | 4 | K | 2 |  |  |  | ROZPOCET | 0 | 0 | 0 | 0 | 0 | 1 | 0 | 4 | 1016483527
| VV |  | 3,6*1,31*2 |  | 9.432 | [12 empty] | VV | 2 | 2 | True | 0 | ROZPOCET
| VV |  | 7,8*1,265*2 |  | 19.734 | [12 empty] | VV | 2 | 2 | True | 0 | ROZPOCET
| VV |  | 4,85*1,17*2 |  | 11.349 | [12 empty] | VV | 2 | 2 | True | 0 | ROZPOCET
| VV |  | 4,8*1,225*2 |  | 11.76 | [12 empty] | VV | 2 | 2 | True | 0 | ROZPOCET
| VV |  | 7,5*1,19*2 |  | 17.85 | [12 empty] | VV | 2 | 2 | True | 0 | ROZPOCET
| VV |  | 4,75*1,535*2 |  | 14.583 | [12 empty] | VV | 2 | 2 | True | 0 | ROZPOCET
| VV |  | 17*1,295*2 |  | 44.03 | [12 empty] | VV | 2 | 2 | True | 0 | ROZPOCET
| VV |  | 4,8*1,585*2 |  | 15.216 | [12 empty] | VV | 2 | 2 | True | 0 | ROZPOCET
| VV |  | 22,2*1,345*2 |  | 59.718 | [12 empty] | VV | 2 | 2 | True | 0 | ROZPOCET
| VV |  | 5,1*1,83*2 |  | 18.666 | [12 empty] | VV | 2 | 2 | True | 0 | ROZPOCET
| VV |  | 19,6*1,445*2 |  | 56.644 | [12 empty] | VV | 2 | 2 | True | 0 | ROZPOCET
| VV |  | 4,72*1,54*2 |  | 14.538 | [12 empty] | VV | 2 | 2 | True | 0 | ROZPOCET
| VV |  | 19,48*1,3*2 |  | 50.648 | [12 empty] | VV | 2 | 2 | True | 0 | ROZPOCET
| VV |  | Mezisoučet |  | 344.168 | [12 empty] | VV | 2 | 3 | True | 0 | ROZPOCET
| VV |  | vsakovací jámy | [14 empty] | VV | 2 | 1 | True | 0 | ROZPOCET
| VV |  | (1,6*11,2)*2 |  | 35.84 | [12 empty] | VV | 2 | 2 | True | 0 | ROZPOCET
| VV |  | (1,6*12,4)*2 |  | 39.68 | [12 empty] | VV | 2 | 2 | True | 0 | ROZPOCET
| VV |  | (1,6*7)*2 |  | 22.4 | [12 empty] | VV | 2 | 2 | True | 0 | ROZPOCET
| VV |  | Mezisoučet |  | 97.92 | [12 empty] | VV | 2 | 3 | True | 0 | ROZPOCET
| VV |  | Součet |  | 442.088 | [12 empty] | VV | 2 | 4 | True | 0 | ROZPOCET
| VV |  | 442,1 |  | 442.1 | [12 empty] | VV | 2 | 2 | True | 0 | ROZPOCET
| VV |  | Součet |  | 442.1 | [12 empty] | VV | 2 | 4 | True | 1 | ROZPOCET
11 | K | 151101111 | Odstranění pažení a rozepření stěn rýh pro podzemní vedení s uložením materiálu na vzdálenost do 3 m od kraje výkopu příložné, hloubky do 2 m | m2 | 442.1 |  | 0 | CS ÚRS 2019 01 |  | základní |  | 0 | 0 | 0 | 0 | 0 | 4 | K | 2 |  |  |  | ROZPOCET | 0 | 0 | 0 | 0 | 0 | 1 | 0 | 4 | 751371075
12 | K | 151811142.1 | Zajištění výkopu šachet - horizontálními rámy doplněnými plošným pažením. Dodávka a montáž včetně ocelových konstrukcí.- zřízení pažení | m2 | 118.98 |  | 0 | vlastní |  | základní |  | 0 | 0 | 0 | 0 | 0 | 4 | K | 2 |  |  |  | ROZPOCET | 0 | 0 | 0 | 0 | 0 | 1 | 0 | 4 | 1031235187
| VV |  | V místě VS1-VS3 bude provedena otevřená stavební jáma odpovídajícího půdorysného rozměru a hloubky. | [14 empty] | VV | 2 | 1 | True | 0 | ROZPOCET
| VV |  | Stavební jáma bude zajištěna pažící konstrukcí – horizontální rámy doplněné plošným pažením UNION. | [14 empty] | VV | 2 | 1 | True | 0 | ROZPOCET
| VV |  | Konečné technické provedení pažící konstrukce včetně statického výpočtu bude řešeno zhotovitelem stavby v rámci dodávky pomocných konstrukcí stavby. | [14 empty] | VV | 2 | 1 | True | 0 | ROZPOCET
| VV |  | Dodávka a montáž včetně ocelových konstrukcí. | [14 empty] | VV | 2 | 1 | True | 0 | ROZPOCET
| VV |  | 118,98 |  | 118.98 | [12 empty] | VV | 2 | 2 | True | 1 | ROZPOCET
13 | K | 151811242.11 | Odstranění - Zajištění výkopu šachet - horizontálními rámy doplněnými plošným pažením včetně ocelových konstrukcí. | m2 | 118.98 |  | 0 | vlastní |  | základní |  | 0 | 0 | 0 | 0 | 0 | 4 | K | 2 |  |  |  | ROZPOCET | 0 | 0 | 0 | 0 | 0 | 1 | 0 | 4 | 1532722921
| VV |  | 118,98 |  | 118.98 | [12 empty] | VV | 2 | 2 | True | 1 | ROZPOCET
14 | K | 161101101 | Svislé přemístění výkopku bez naložení do dopravní nádoby avšak s vyprázdněním dopravní nádoby na hromadu nebo do dopravního prostředku z horniny tř. 1 až 4, při hloubce výkopu přes 1 do 2,5 m | m3 | 327.44 |  | 0 | CS ÚRS 2019 01 |  | základní |  | 0 | 0 | 0 | 0 | 0 | 4 | K | 2 |  |  |  | ROZPOCET | 0 | 0 | 0 | 0 | 0 | 1 | 0 | 4 | -1636477525
| VV |  | 6+149,36+172,08 |  | 327.44 | [12 empty] | VV | 2 | 2 | True | 1 | ROZPOCET
15 | K | 161101102 | Svislé přemístění výkopku bez naložení do dopravní nádoby avšak s vyprázdněním dopravní nádoby na hromadu nebo do dopravního prostředku z horniny tř. 1 až 4, při hloubce výkopu přes 2,5 do 4 m | m3 | 36.12 |  | 0 | CS ÚRS 2019 01 |  | základní |  | 0 | 0 | 0 | 0 | 0 | 4 | K | 2 |  |  |  | ROZPOCET | 0 | 0 | 0 | 0 | 0 | 1 | 0 | 4 | -1966359683
| VV |  | 36,12 |  | 36.12 | [12 empty] | VV | 2 | 2 | True | 1 | ROZPOCET
16 | K | 161101104 | Svislé přemístění výkopku bez naložení do dopravní nádoby avšak s vyprázdněním dopravní nádoby na hromadu nebo do dopravního prostředku z horniny tř. 1 až 4, při hloubce výkopu přes 6 do 8 m | m3 | 122.96 |  | 0 | CS ÚRS 2019 01 |  | základní |  | 0 | 0 | 0 | 0 | 0 | 4 | K | 2 |  |  |  | ROZPOCET | 0 | 0 | 0 | 0 | 0 | 1 | 0 | 4 | 2117639791
| VV |  | 44,62+78,34 |  | 122.96 | [12 empty] | VV | 2 | 2 | True | 1 | ROZPOCET
17 | K | 162701105 | Vodorovné přemístění výkopku nebo sypaniny po suchu na obvyklém dopravním prostředku, bez naložení výkopku, avšak se složením bez rozhrnutí z horniny tř. 1 až 4 na vzdálenost přes 9 000 do 10 000 m | m3 | 480.52 |  | 0 | CS ÚRS 2019 01 |  | základní |  | 0 | 0 | 0 | 0 | 0 | 4 | K | 2 |  |  |  | ROZPOCET | 0 | 0 | 0 | 0 | 0 | 1 | 0 | 4 | -820005528
| VV |  | 327,44+36,12+122,96-6 |  | 480.52 | [12 empty] | VV | 2 | 2 | True | 1 | ROZPOCET
18 | K | 167101102 | Nakládání, skládání a překládání neulehlého výkopku nebo sypaniny nakládání, množství přes 100 m3, z hornin tř. 1 až 4 | m3 | 480.52 |  | 0 | CS ÚRS 2019 01 |  | základní |  | 0 | 0 | 0 | 0 | 0 | 4 | K | 2 |  |  |  | ROZPOCET | 0 | 0 | 0 | 0 | 0 | 1 | 0 | 4 | 1622179144
| VV |  | 480,520 |  | 480.52 | [12 empty] | VV | 2 | 2 | True | 1 | ROZPOCET
19 | K | 171201211 | Poplatek za uložení stavebního odpadu na skládce (skládkovné) zeminy a kameniva zatříděného do Katalogu odpadů pod kódem 170 504 | t | 840.91 |  | 0 | CS ÚRS 2019 01 |  | základní |  | 0 | 0 | 0 | 0 | 0 | 4 | K | 2 |  |  |  | ROZPOCET | 0 | 0 | 0 | 0 | 0 | 1 | 0 | 4 | -866038797
| VV |  | 480,520 |  | 480.52 | [12 empty] | VV | 2 | 2 | True | 0 | ROZPOCET
| VV |  | 480,52*1,75 "Přepočtené koeficientem množství |  | 840.91 | [12 empty] | VV | 2 | 2 | True | 1 | ROZPOCET
20 | K | 174101101 | Zásyp sypaninou z jakékoliv horniny s uložením výkopku ve vrstvách se zhutněním jam, šachet, rýh nebo kolem objektů v těchto vykopávkách | m3 | 281.96 |  | 0 | CS ÚRS 2019 01 |  | základní |  | 0 | 0 | 0 | 0 | 0 | 4 | K | 2 |  |  |  | ROZPOCET | 0 | 0 | 0 | 0 | 0 | 1 | 0 | 4 | -607597835
| VV |  | ZÁSYP DOBŘE HUTNITELNÝM MATERIÁLEM | [14 empty] | VV | 2 | 1 | True | 0 | ROZPOCET
| VV |  | RÝHY | [14 empty] | VV | 2 | 1 | True | 0 | ROZPOCET
| VV |  | 172,08-(18,93+63,1) |  | 90.05 | [12 empty] | VV | 2 | 2 | True | 0 | ROZPOCET
| VV |  | ŠACHTY | [14 empty] | VV | 2 | 1 | True | 0 | ROZPOCET
| VV |  | 36,12-(2,04+1,06)-17,29 |  | 15.73 | [12 empty] | VV | 2 | 2 | True | 0 | ROZPOCET
| VV |  | VSAKOVACÍ STUDNY | [14 empty] | VV | 2 | 1 | True | 0 | ROZPOCET
| VV |  | 44,62-(1,2*6,61*3) |  | 20.824 | [12 empty] | VV | 2 | 2 | True | 0 | ROZPOCET
| VV |  | VSAKOVACÍ JÁMY | [14 empty] | VV | 2 | 1 | True | 0 | ROZPOCET
| VV |  | (78,34+149,36)-78,34 |  | 149.36 | [12 empty] | VV | 2 | 2 | True | 0 | ROZPOCET
| VV |  | Mezisoučet |  | 275.964 | [12 empty] | VV | 2 | 3 | True | 0 | ROZPOCET
| VV |  | Součet |  | 275.964 | [12 empty] | VV | 2 | 4 | True | 0 | ROZPOCET
| VV |  | 275,96 |  | 275.96 | [12 empty] | VV | 2 | 2 | True | 0 | ROZPOCET
| VV |  | ZÁSYP KOPANÉ SONDY VYTĚŽENOU ZEMINOU | [14 empty] | VV | 2 | 1 | True | 0 | ROZPOCET
| VV |  | 6 |  | 6 | [12 empty] | VV | 2 | 2 | True | 0 | ROZPOCET
| VV |  | Součet |  | 281.96 | [12 empty] | VV | 2 | 4 | True | 1 | ROZPOCET
21 | M | 58333688 | kamenivo těžené hrubé frakce 32/63 | t | 551.92 |  | 0 | CS ÚRS 2019 01 |  | základní |  | 0 | 0 | 0 | 0 | 0 | 8 | M | 2 |  |  |  | ROZPOCET | 0 | 0 | 0 | 0 | 0 | 1 | 0 | 4 | 1223531898
| VV |  | 275,96 |  | 275.96 | [12 empty] | VV | 2 | 2 | True | 0 | ROZPOCET
| VV |  | 275,96*2 "Přepočtené koeficientem množství |  | 551.92 | [12 empty] | VV | 2 | 2 | True | 1 | ROZPOCET
22 | K | 175101201 | Obsypání objektů nad přilehlým původním terénem sypaninou z vhodných hornin 1 až 4 nebo materiálem uloženým ve vzdálenosti do 3 m od vnějšího kraje objektu pro jakoukoliv míru zhutnění bez prohození sypaniny sítem | m3 | 47.04 |  | 0 | CS ÚRS 2019 01 |  | základní |  | 0 | 0 | 0 | 0 | 0 | 4 | K | 2 |  |  |  | ROZPOCET | 0 | 0 | 0 | 0 | 0 | 1 | 0 | 4 | 1166770100
| VV |  | VSAKOVACÍ STUDNY | [14 empty] | VV | 2 | 1 | True | 0 | ROZPOCET
| VV |  | jílové těsnění | [14 empty] | VV | 2 | 1 | True | 0 | ROZPOCET
| VV |  | 3,6 |  | 3.6 | [12 empty] | VV | 2 | 2 | True | 0 | ROZPOCET
| VV |  | štěrkový obsyp | [14 empty] | VV | 2 | 1 | True | 0 | ROZPOCET
| VV |  | 17,22 |  | 17.22 | [12 empty] | VV | 2 | 2 | True | 0 | ROZPOCET
| VV |  | Mezisoučet |  | 20.82 | [12 empty] | VV | 2 | 3 | True | 0 | ROZPOCET
| VV |  | VSAKOVACÍ JÁMY | [14 empty] | VV | 2 | 1 | True | 0 | ROZPOCET
| VV |  | vz1 | [14 empty] | VV | 2 | 1 | True | 0 | ROZPOCET
| VV |  | 2*(1,4+11)*1,2*0,2+11,2*1,6*0,2 |  | 9.536 | [12 empty] | VV | 2 | 2 | True | 0 | ROZPOCET
| VV |  | vz2 | [14 empty] | VV | 2 | 1 | True | 0 | ROZPOCET
| VV |  | 2*(1,4+12,2)*1,2*0,2+12,4*1,6*0,2 |  | 10.496 | [12 empty] | VV | 2 | 2 | True | 0 | ROZPOCET
| VV |  | vz3 | [14 empty] | VV | 2 | 1 | True | 0 | ROZPOCET
| VV |  | 2*(1,4+6,8)*1,2*0,2+7*1,6*0,2 |  | 6.176 | [12 empty] | VV | 2 | 2 | True | 0 | ROZPOCET
| VV |  | Mezisoučet |  | 26.208 | [12 empty] | VV | 2 | 3 | True | 0 | ROZPOCET
| VV |  | Součet |  | 47.028 | [12 empty] | VV | 2 | 4 | True | 0 | ROZPOCET
| VV |  | 47,04 |  | 47.04 | [12 empty] | VV | 2 | 2 | True | 0 | ROZPOCET
| VV |  | Součet |  | 47.04 | [12 empty] | VV | 2 | 4 | True | 1 | ROZPOCET
23 | M | 58333651 | kamenivo těžené hrubé frakce 8/16 | t | 52.44 |  | 0 | CS ÚRS 2019 01 |  | základní |  | 0 | 0 | 0 | 0 | 0 | 8 | M | 2 |  |  |  | ROZPOCET | 0 | 0 | 0 | 0 | 0 | 1 | 0 | 4 | -30544066
| VV |  | VSAKOVACÍ JÁMY | [14 empty] | VV | 2 | 1 | True | 0 | ROZPOCET
| VV |  | 26,222 |  | 26.222 | [12 empty] | VV | 2 | 2 | True | 0 | ROZPOCET
| VV |  | Součet |  | 26.222 | [12 empty] | VV | 2 | 4 | True | 0 | ROZPOCET
| VV |  | 26,22 |  | 26.22 | [12 empty] | VV | 2 | 2 | True | 0 | ROZPOCET
| VV |  | Součet |  | 26.22 | [12 empty] | VV | 2 | 4 | True | 0 | ROZPOCET
| VV |  | 26,22*2 "Přepočtené koeficientem množství |  | 52.44 | [12 empty] | VV | 2 | 2 | True | 1 | ROZPOCET
24 | M | 58331200 | štěrkopísek netříděný zásypový | t | 34.44 |  | 0 | CS ÚRS 2019 01 |  | základní |  | 0 | 0 | 0 | 0 | 0 | 8 | M | 2 |  |  |  | ROZPOCET | 0 | 0 | 0 | 0 | 0 | 1 | 0 | 4 | -1508819715
| VV |  | VS1-VS3 | [14 empty] | VV | 2 | 1 | True | 0 | ROZPOCET
| VV |  | 17,22 |  | 17.22 | [12 empty] | VV | 2 | 2 | True | 0 | ROZPOCET
| VV |  | 17,22*2 "Přepočtené koeficientem množství |  | 34.44 | [12 empty] | VV | 2 | 2 | True | 1 | ROZPOCET
25 | M | 58125110 | jíl surový kusový | t | 7.2 |  | 0 | CS ÚRS 2019 01 |  | základní |  | 0 | 0 | 0 | 0 | 0 | 8 | M | 2 |  |  |  | ROZPOCET | 0 | 0 | 0 | 0 | 0 | 1 | 0 | 4 | 992505761
| VV |  | VS1-VS3 | [14 empty] | VV | 2 | 1 | True | 0 | ROZPOCET
| VV |  | 3,6 |  | 3.6 | [12 empty] | VV | 2 | 2 | True | 0 | ROZPOCET
| VV |  | 3,6*2 "Přepočtené koeficientem množství |  | 7.2 | [12 empty] | VV | 2 | 2 | True | 1 | ROZPOCET
26 | K | 175101209 | Obsypání objektů nad přilehlým původním terénem sypaninou z vhodných hornin 1 až 4 nebo materiálem uloženým ve vzdálenosti do 3 m od vnějšího kraje objektu pro jakoukoliv míru zhutnění Příplatek k ceně za prohození sypaniny sítem | m3 | 47.04 |  | 0 | CS ÚRS 2019 01 |  | základní |  | 0 | 0 | 0 | 0 | 0 | 4 | K | 2 |  |  |  | ROZPOCET | 0 | 0 | 0 | 0 | 0 | 1 | 0 | 4 | -1962848159
27 | K | 175151101 | Obsypání potrubí strojně sypaninou z vhodných hornin tř. 1 až 4 nebo materiálem připraveným podél výkopu ve vzdálenosti do 3 m od jeho kraje, pro jakoukoliv hloubku výkopu a míru zhutnění bez prohození sypaniny | m3 | 66 |  | 0 | CS ÚRS 2019 01 |  | základní |  | 0 | 0 | 0 | 0 | 0 | 4 | K | 2 |  |  |  | ROZPOCET | 0 | 0 | 0 | 0 | 0 | 1 | 0 | 4 | 140887392
| VV |  | POTRUBÍ | [14 empty] | VV | 2 | 1 | True | 0 | ROZPOCET
| VV |  | 126,2*1*0,5 |  | 63.1 | [12 empty] | VV | 2 | 2 | True | 0 | ROZPOCET
| VV |  | VSAKOVACÍ ZAŘÍZENÍ - POTRUBÍ | [14 empty] | VV | 2 | 1 | True | 0 | ROZPOCET
| VV |  | (2,1+2,1+1,6)*1*0,5 |  | 2.9 | [12 empty] | VV | 2 | 2 | True | 0 | ROZPOCET
| VV |  | Součet |  | 66 | [12 empty] | VV | 2 | 4 | True | 1 | ROZPOCET
28 | M | 58337310 | štěrkopísek frakce 0/4 | t | 115.5 |  | 0 | CS ÚRS 2019 01 |  | základní |  | 0 | 0 | 0 | 0 | 0 | 8 | M | 2 |  |  |  | ROZPOCET | 0 | 0 | 0 | 0 | 0 | 1 | 0 | 4 | -873772288
| VV |  | 66 |  | 66 | [12 empty] | VV | 2 | 2 | True | 0 | ROZPOCET
| VV |  | 66*1,75 "Přepočtené koeficientem množství |  | 115.5 | [12 empty] | VV | 2 | 2 | True | 1 | ROZPOCET
| D | 2 | Zakládání |  |  |  | 0 |  |  |  |  | 0 |  | 0 |  | 0 | 1 | D | 1 |  |  |  | ROZPOCET | [6 empty] | 0
29 | K | 215901101 | Zhutnění podloží pod násypy z rostlé horniny tř. 1 až 4 z hornin soudružných do 92 % PS a nesoudržných sypkých relativní ulehlosti I(d) do 0,8 | m2 | 195.53 |  | 0 | CS ÚRS 2019 01 |  | základní |  | 0 | 0 | 0 | 0 | 0 | 4 | K | 2 |  |  |  | ROZPOCET | 0 | 0 | 0 | 0 | 0 | 1 | 0 | 4 | 1346274750
| VV |  | 126,2*1 |  | 126.2 | [12 empty] | VV | 2 | 2 | True | 0 | ROZPOCET
| VV |  | 2,27*6 |  | 13.62 | [12 empty] | VV | 2 | 2 | True | 0 | ROZPOCET
| VV |  | 1,5*1,5*3 |  | 6.75 | [12 empty] | VV | 2 | 2 | True | 0 | ROZPOCET
| VV |  | 1,6*11,2+1,6*12,4+1,6*7 |  | 48.96 | [12 empty] | VV | 2 | 2 | True | 0 | ROZPOCET
| VV |  | Součet |  | 195.53 | [12 empty] | VV | 2 | 4 | True | 1 | ROZPOCET
| D | 3 | Svislé a kompletní konstrukce |  |  |  | 0 |  |  |  |  | 0 |  | 0 |  | 0 | 1 | D | 1 |  |  |  | ROZPOCET | [6 empty] | 0
30 | K | 359901211 | Monitoring stok (kamerový systém) jakékoli výšky nová kanalizace | m | 144 |  | 0 | CS ÚRS 2019 01 |  | základní |  | 0 | 0 | 0 | 0 | 0 | 4 | K | 2 |  |  |  | ROZPOCET | 0 | 0 | 0 | 0 | 0 | 1 | 0 | 4 | 45788868
| D | 4 | Vodorovné konstrukce |  |  |  | 0 |  |  |  |  | 0 |  | 0.43033 |  | 0 | 1 | D | 1 |  |  |  | ROZPOCET | [6 empty] | 0
31 | K | 451572111 | Lože pod potrubí, stoky a drobné objekty v otevřeném výkopu z kameniva drobného těženého 0 až 4 mm | m3 | 10.44 |  | 0 | CS ÚRS 2019 01 |  | základní |  | 0 | 0 | 0 | 0 | 0 | 4 | K | 2 |  |  |  | ROZPOCET | 0 | 0 | 0 | 0 | 0 | 1 | 0 | 4 | 1707212566
| VV |  | VS1-VS3 | [14 empty] | VV | 2 | 1 | True | 0 | ROZPOCET
| VV |  | (1,2*1,2*0,15)*3 |  | 0.648 | [12 empty] | VV | 2 | 2 | True | 0 | ROZPOCET
| VV |  | VSAKOVACÍ ZAŘÍZENÍ | [14 empty] | VV | 2 | 1 | True | 0 | ROZPOCET
| VV |  | 11,2*1,6*0,2 |  | 3.584 | [12 empty] | VV | 2 | 2 | True | 0 | ROZPOCET
| VV |  | 12,4*1,6*0,2 |  | 3.968 | [12 empty] | VV | 2 | 2 | True | 0 | ROZPOCET
| VV |  | 7*1,6*0,2 |  | 2.24 | [12 empty] | VV | 2 | 2 | True | 0 | ROZPOCET
| VV |  | Součet |  | 10.44 | [12 empty] | VV | 2 | 4 | True | 0 | ROZPOCET
| VV |  | 10,44 |  | 10.44 | [12 empty] | VV | 2 | 2 | True | 0 | ROZPOCET
| VV |  | Součet |  | 10.44 | [12 empty] | VV | 2 | 4 | True | 1 | ROZPOCET
32 | K | 451573111 | Lože pod potrubí, stoky a drobné objekty v otevřeném výkopu z písku a štěrkopísku do 63 mm | m3 | 24.54 |  | 0 | CS ÚRS 2019 01 |  | základní |  | 0 | 0 | 0 | 0 | 0 | 4 | K | 2 |  |  |  | ROZPOCET | 0 | 0 | 0 | 0 | 0 | 1 | 0 | 4 | 692290877
| VV |  | POTRUBÍ | [14 empty] | VV | 2 | 1 | True | 0 | ROZPOCET
| VV |  | 126,2*1*0,15 |  | 18.93 | [12 empty] | VV | 2 | 2 | True | 0 | ROZPOCET
| VV |  | Š2,Š4,Š6,Š7,Š12,Š13 | [14 empty] | VV | 2 | 1 | True | 0 | ROZPOCET
| VV |  | 2,27*0,15*6 |  | 2.043 | [12 empty] | VV | 2 | 2 | True | 0 | ROZPOCET
| VV |  | Š1,Š3,Š5,Š8,Š10,Š15,Š14 | [14 empty] | VV | 2 | 1 | True | 0 | ROZPOCET
| VV |  | (1,6*0,6*0,15)*7 |  | 1.008 | [12 empty] | VV | 2 | 2 | True | 0 | ROZPOCET
| VV |  | VSAKOVACÍ STUDNA | [14 empty] | VV | 2 | 1 | True | 0 | ROZPOCET
| VV |  | (1,5*1,5*0,25)*3 |  | 1.688 | [12 empty] | VV | 2 | 2 | True | 0 | ROZPOCET
| VV |  | VSAKOVACÍ ZAŽÍZENÍ - POTRUBÍ | [14 empty] | VV | 2 | 1 | True | 0 | ROZPOCET
| VV |  | (2,1+2,1+1,6)*0,15 |  | 0.87 | [12 empty] | VV | 2 | 2 | True | 0 | ROZPOCET
| VV |  | Součet |  | 24.539 | [12 empty] | VV | 2 | 4 | True | 0 | ROZPOCET
| VV |  | 24,54 |  | 24.54 | [12 empty] | VV | 2 | 2 | True | 0 | ROZPOCET
| VV |  | Součet |  | 24.54 | [12 empty] | VV | 2 | 4 | True | 1 | ROZPOCET
33 | K | 452112121 | Osazení betonových dílců prstenců nebo rámů pod poklopy a mříže, výšky přes 100 do 200 mm | kus | 5 |  | 0 | CS ÚRS 2019 01 |  | základní |  | 0 | 0.0066 | 0.033 | 0 | 0 | 4 | K | 2 |  |  |  | ROZPOCET | 0 | 0 | 0 | 0 | 0 | 1 | 0 | 4 | -675884663
34 | M | 59224188 | prstenec šachtový vyrovnávací betonový 625x120x120mm | kus | 3 |  | 0 | CS ÚRS 2019 01 |  | základní |  | 0 | 0.081 | 0.243 | 0 | 0 | 8 | M | 2 |  |  |  | ROZPOCET | 0 | 0 | 0 | 0 | 0 | 1 | 0 | 4 | -1273369247
| VV |  | VS1-VS3 | [14 empty] | VV | 2 | 1 | True | 0 | ROZPOCET
| VV |  | 1*3 |  | 3 | [12 empty] | VV | 2 | 2 | True | 0 | ROZPOCET
| VV |  | Součet |  | 3 | [12 empty] | VV | 2 | 4 | True | 1 | ROZPOCET
35 | M | 59224187 | prstenec šachtový vyrovnávací betonový 625x120x100mm | kus | 2 |  | 0 | CS ÚRS 2019 01 |  | základní |  | 0 | 0.068 | 0.136 | 0 | 0 | 8 | M | 2 |  |  |  | ROZPOCET | 0 | 0 | 0 | 0 | 0 | 1 | 0 | 4 | 2089224021
| VV |  | Š2,Š7 | [14 empty] | VV | 2 | 1 | True | 0 | ROZPOCET
| VV |  | 1*2 |  | 2 | [12 empty] | VV | 2 | 2 | True | 1 | ROZPOCET
36 | K | 452311141 | Podkladní a zajišťovací konstrukce z betonu prostého v otevřeném výkopu desky pod potrubí, stoky a drobné objekty z betonu tř. C 16/20 | m3 | 1.06 |  | 0 | CS ÚRS 2019 01 |  | základní |  | 0 | 0 | 0 | 0 | 0 | 4 | K | 2 |  |  |  | ROZPOCET | 0 | 0 | 0 | 0 | 0 | 1 | 0 | 4 | -2072561182
| VV |  | Š2,Š4,Š6,Š7,Š12,Š13 | [14 empty] | VV | 2 | 1 | True | 0 | ROZPOCET
| VV |  | 1,77*0,1*6 |  | 1.062 | [12 empty] | VV | 2 | 2 | True | 0 | ROZPOCET
| VV |  | Součet |  | 1.062 | [12 empty] | VV | 2 | 4 | True | 0 | ROZPOCET
| VV |  | 1,06 |  | 1.06 | [12 empty] | VV | 2 | 2 | True | 0 | ROZPOCET
| VV |  | Součet |  | 1.06 | [12 empty] | VV | 2 | 4 | True | 1 | ROZPOCET
37 | K | 452351101 | Bednění podkladních a zajišťovacích konstrukcí v otevřeném výkopu desek nebo sedlových loží pod potrubí, stoky a drobné objekty | m2 | 2.9 |  | 0 | CS ÚRS 2019 01 |  | základní |  | 0 | 0.00632 | 0.018328 | 0 | 0 | 4 | K | 2 |  |  |  | ROZPOCET | 0 | 0 | 0 | 0 | 0 | 1 | 0 | 4 | -1258435128
| VV |  | Š2,Š4,Š6,Š7,Š12,Š13 | [14 empty] | VV | 2 | 1 | True | 0 | ROZPOCET
| VV |  | (2*3,14*0,75*0,1)*6 |  | 2.826 | [12 empty] | VV | 2 | 2 | True | 0 | ROZPOCET
| VV |  | Součet |  | 2.826 | [12 empty] | VV | 2 | 4 | True | 0 | ROZPOCET
| VV |  | 2,9 |  | 2.9 | [12 empty] | VV | 2 | 2 | True | 0 | ROZPOCET
| VV |  | Součet |  | 2.9 | [12 empty] | VV | 2 | 4 | True | 1 | ROZPOCET
| D | 5 | Komunikace pozemní |  |  |  | 0 |  |  |  |  | 0 |  | 0.0648 |  | 0 | 1 | D | 1 |  |  |  | ROZPOCET | [6 empty] | 0
38 | K | 596811120 | Kladení dlažby z betonových nebo kameninových dlaždic komunikací pro pěší s vyplněním spár a se smetením přebytečného materiálu na vzdálenost do 3 m s ložem z kameniva těženého tl. do 30 mm velikosti dlaždic do 0,09 m2 (bez zámku), pro plochy do 50 m2 | m2 | 0.3 |  | 0 | CS ÚRS 2019 01 |  | základní |  | 0 | 0.101 | 0.0303 | 0 | 0 | 4 | K | 2 |  |  |  | ROZPOCET | 0 | 0 | 0 | 0 | 0 | 1 | 0 | 4 | -1921859363
| VV |  | VSAKOVACÍ ŠACHTA | [14 empty] | VV | 2 | 1 | True | 0 | ROZPOCET
| VV |  | (0,3*0,3)*3 |  | 0.27 | [12 empty] | VV | 2 | 2 | True | 0 | ROZPOCET
| VV |  | Součet |  | 0.27 | [12 empty] | VV | 2 | 4 | True | 0 | ROZPOCET
| VV |  | 0,3 |  | 0.3 | [12 empty] | VV | 2 | 2 | True | 0 | ROZPOCET
| VV |  | Součet |  | 0.3 | [12 empty] | VV | 2 | 4 | True | 1 | ROZPOCET
39 | M | 59248005 | dlažba plošná betonová chodníková 300x300x50mm přírodní | m2 | 0.3 |  | 0 | CS ÚRS 2019 01 |  | základní |  | 0 | 0.115 | 0.0345 | 0 | 0 | 8 | M | 2 |  |  |  | ROZPOCET | 0 | 0 | 0 | 0 | 0 | 1 | 0 | 4 | 1337324230
| D | 8 | Trubní vedení |  |  |  | 0 |  |  |  |  | 0 |  | 30.2863 |  | 0 | 1 | D | 1 |  |  |  | ROZPOCET | [6 empty] | 0
40 | K | 871355211 | Kanalizační potrubí z tvrdého PVC v otevřeném výkopu ve sklonu do 20 %, hladkého plnostěnného jednovrstvého, tuhost třídy SN 4 DN 200 | m | 18 |  | 0 | CS ÚRS 2019 01 |  | základní |  | 0 | 0.00428 | 0.07704 | 0 | 0 | 4 | K | 2 |  |  |  | ROZPOCET | 0 | 0 | 0 | 0 | 0 | 1 | 0 | 4 | -1697944022
| VV |  | POTRUBÍ VE VSAKOVACÍ STUDNI VS1-VS3 | [14 empty] | VV | 2 | 1 | True | 0 | ROZPOCET
| VV |  | 6*3 |  | 18 | [12 empty] | VV | 2 | 2 | True | 0 | ROZPOCET
| VV |  | Součet |  | 18 | [12 empty] | VV | 2 | 4 | True | 1 | ROZPOCET
41 | K | 871355221 | Kanalizační potrubí z tvrdého PVC v otevřeném výkopu ve sklonu do 20 %, hladkého plnostěnného jednovrstvého, tuhost třídy SN 8 DN 200 | m | 144 |  | 0 | CS ÚRS 2019 01 |  | základní |  | 0 | 0.00427 | 0.61488 | 0 | 0 | 4 | K | 2 |  |  |  | ROZPOCET | 0 | 0 | 0 | 0 | 0 | 1 | 0 | 4 | 1983836310
| VV |  | VSAKOVACÍ ZAŘÍZENÍ | [14 empty] | VV | 2 | 1 | True | 0 | ROZPOCET
| VV |  | 2,1+2,1+1,6 |  | 5.8 | [12 empty] | VV | 2 | 2 | True | 0 | ROZPOCET
| VV |  | POTRUBÍ | [14 empty] | VV | 2 | 1 | True | 0 | ROZPOCET
| VV |  | 11,4+4,85+12,3+21,75+27+24,7+24,2 |  | 126.2 | [12 empty] | VV | 2 | 2 | True | 0 | ROZPOCET
| VV |  | Součet |  | 132 | [12 empty] | VV | 2 | 4 | True | 0 | ROZPOCET
| VV |  | 132*1,09 |  | 143.88 | [12 empty] | VV | 2 | 2 | True | 0 | ROZPOCET
| VV |  | Součet |  | 143.88 | [12 empty] | VV | 2 | 4 | True | 0 | ROZPOCET
| VV |  | 144 |  | 144 | [12 empty] | VV | 2 | 2 | True | 0 | ROZPOCET
| VV |  | Součet |  | 144 | [12 empty] | VV | 2 | 4 | True | 1 | ROZPOCET
42 | K | 877355211 | Montáž tvarovek na kanalizačním potrubí z trub z plastu z tvrdého PVC nebo z polypropylenu v otevřeném výkopu jednoosých DN 200 | kus | 19 |  | 0 | CS ÚRS 2019 01 |  | základní |  | 0 | 1e-05 | 0.00019 | 0 | 0 | 4 | K | 2 |  |  |  | ROZPOCET | 0 | 0 | 0 | 0 | 0 | 1 | 0 | 4 | 918404884
| VV |  | 6+13 |  | 19 | [12 empty] | VV | 2 | 2 | True | 1 | ROZPOCET
43 | M | 28611366 | koleno kanalizace PVC KG 200x45° | kus | 6 |  | 0 | CS ÚRS 2019 01 |  | základní |  | 0 | 0.00125 | 0.0075 | 0 | 0 | 8 | M | 2 |  |  |  | ROZPOCET | 0 | 0 | 0 | 0 | 0 | 1 | 0 | 4 | 2139689213
| VV |  | 6 |  | 6 | [12 empty] | VV | 2 | 2 | True | 1 | ROZPOCET
44 | M | 28611590 | zátka kanalizace plastové KG DN 200 | kus | 13 |  | 0 | CS ÚRS 2019 01 |  | základní |  | 0 | 0.0005 | 0.0065 | 0 | 0 | 8 | M | 2 |  |  |  | ROZPOCET | 0 | 0 | 0 | 0 | 0 | 1 | 0 | 4 | 2035098321
| VV |  | 13 |  | 13 | [12 empty] | VV | 2 | 2 | True | 1 | ROZPOCET
45 | K | 877355221 | Montáž tvarovek na kanalizačním potrubí z trub z plastu z tvrdého PVC nebo z polypropylenu v otevřeném výkopu dvouosých DN 200 | kus | 9 |  | 0 | CS ÚRS 2019 01 |  | základní |  | 0 | 1e-05 | 9e-05 | 0 | 0 | 4 | K | 2 |  |  |  | ROZPOCET | 0 | 0 | 0 | 0 | 0 | 1 | 0 | 4 | 599836439
| VV |  | Š2,Š4,Š6,Š7,Š12,Š13 | [14 empty] | VV | 2 | 1 | True | 0 | ROZPOCET
| VV |  | 1*6 |  | 6 | [12 empty] | VV | 2 | 2 | True | 0 | ROZPOCET
| VV |  | POTRUBÍ VE VSAKOVACÍ STUDNI VS1-VS3 | [14 empty] | VV | 2 | 1 | True | 0 | ROZPOCET
| VV |  | 3 |  | 3 | [12 empty] | VV | 2 | 2 | True | 0 | ROZPOCET
| VV |  | Součet |  | 9 | [12 empty] | VV | 2 | 4 | True | 1 | ROZPOCET
46 | M | 28611433 | odbočka kanalizační plastová s hrdlem KG 200/200/87° | kus | 3 |  | 0 | CS ÚRS 2019 01 |  | základní |  | 0 | 0.002 | 0.006 | 0 | 0 | 8 | M | 2 |  |  |  | ROZPOCET | 0 | 0 | 0 | 0 | 0 | 1 | 0 | 4 | -1583843316
47 | M | WVN.LF100500W | Filtr 200 pro dešťovou šachtu | kus | 6 |  | 0 | vlastní |  | základní |  | 0 | 0.0031 | 0.0186 | 0 | 0 | 8 | M | 2 |  |  |  | ROZPOCET | 0 | 0 | 0 | 0 | 0 | 1 | 0 | 4 | 1079876365
48 | K | 892351111 | Tlakové zkoušky vodou na potrubí DN 150 nebo 200 | m | 162 |  | 0 | CS ÚRS 2019 01 |  | základní |  | 0 | 0 | 0 | 0 | 0 | 4 | K | 2 |  |  |  | ROZPOCET | 0 | 0 | 0 | 0 | 0 | 1 | 0 | 4 | -2054668655
| VV |  | 18+144 |  | 162 | [12 empty] | VV | 2 | 2 | True | 1 | ROZPOCET
49 | K | 894812008 | Revizní a čistící šachta z polypropylenu PP pro hladké trouby DN 400 šachtové dno (DN šachty / DN trubního vedení) DN 400/200 pravý a levý přítok | kus | 7 |  | 0 | CS ÚRS 2019 01 |  | základní |  | 0 | 0.08205 | 0.57435 | 0 | 0 | 4 | K | 2 |  |  |  | ROZPOCET | 0 | 0 | 0 | 0 | 0 | 1 | 0 | 4 | 576762756
| VV |  | 7 |  | 7 | [12 empty] | VV | 2 | 2 | True | 1 | ROZPOCET
50 | K | 894812041 | Revizní a čistící šachta z polypropylenu PP pro hladké trouby DN 400 roura šachtová korugovaná Příplatek k cenám 2031 - 2035 za uříznutí šachtové roury | kus | 7 |  | 0 | CS ÚRS 2019 01 |  | základní |  | 0 | 0 | 0 | 0 | 0 | 4 | K | 2 |  |  |  | ROZPOCET | 0 | 0 | 0 | 0 | 0 | 1 | 0 | 4 | -238412490
| VV |  | 7 |  | 7 | [12 empty] | VV | 2 | 2 | True | 1 | ROZPOCET
51 | K | 894812063 | Revizní a čistící šachta z polypropylenu PP pro hladké trouby DN 400 poklop litinový (pro třídu zatížení) plný do teleskopické trubky (D400) | kus | 7 |  | 0 | CS ÚRS 2019 01 |  | základní |  | 0 | 0.02715 | 0.19005 | 0 | 0 | 4 | K | 2 |  |  |  | ROZPOCET | 0 | 0 | 0 | 0 | 0 | 1 | 0 | 4 | -1978939002
| VV |  | 7 |  | 7 | [12 empty] | VV | 2 | 2 | True | 1 | ROZPOCET
52 | M | 28661670 | roura šachtová teleskopická PVC (bez.těsnění) dno DN 315 dl 375mm | kus | 7 |  | 0 | CS ÚRS 2019 01 |  | základní |  | 0 | 0.00337 | 0.02359 | 0 | 0 | 8 | M | 2 |  |  |  | ROZPOCET | 0 | 0 | 0 | 0 | 0 | 1 | 0 | 4 | -1468883762
| VV |  | 7 |  | 7 | [12 empty] | VV | 2 | 2 | True | 1 | ROZPOCET
53 | M | 28661171 | těsnění pro teleskop dno DN 315 | kus | 7 |  | 0 | CS ÚRS 2019 01 |  | základní |  | 0 | 0.00035 | 0.00245 | 0 | 0 | 8 | M | 2 |  |  |  | ROZPOCET | 0 | 0 | 0 | 0 | 0 | 1 | 0 | 4 | -3320094
| VV |  | 7 |  | 7 | [12 empty] | VV | 2 | 2 | True | 1 | ROZPOCET
54 | K | 894812031 | Revizní a čistící šachta z polypropylenu PP pro hladké trouby DN 400 roura šachtová korugovaná bez hrdla, světlé hloubky 1000 mm | kus | 7 |  | 0 | CS ÚRS 2019 01 |  | základní |  | 0 | 0.00396 | 0.02772 | 0 | 0 | 4 | K | 2 |  |  |  | ROZPOCET | 0 | 0 | 0 | 0 | 0 | 1 | 0 | 4 | -654367850
| VV |  | 7 |  | 7 | [12 empty] | VV | 2 | 2 | True | 1 | ROZPOCET
55 | K | 894812132 | Revizní a čistící šachta z polypropylenu PP pro hladké trouby DN 315 roura šachtová korugovaná bez hrdla, světlé hloubky 2000 mm | kus | 3 |  | 0 | CS ÚRS 2019 01 |  | základní |  | 0 | 0.01028 | 0.03084 | 0 | 0 | 4 | K | 2 |  |  |  | ROZPOCET | 0 | 0 | 0 | 0 | 0 | 1 | 0 | 4 | 299646729
| VV |  | vz1,vz2,vz3 | [14 empty] | VV | 2 | 1 | True | 0 | ROZPOCET
| VV |  | 3 |  | 3 | [12 empty] | VV | 2 | 2 | True | 1 | ROZPOCET
56 | K | 894812141 | Revizní a čistící šachta z polypropylenu PP pro hladké trouby DN 315 roura šachtová korugovaná teleskopická (včetně těsnění) 375 mm | kus | 3 |  | 0 | CS ÚRS 2019 01 |  | základní |  | 0 | 0.00372 | 0.01116 | 0 | 0 | 4 | K | 2 |  |  |  | ROZPOCET | 0 | 0 | 0 | 0 | 0 | 1 | 0 | 4 | 1010516335
| VV |  | vz1,vz2,vz3 | [14 empty] | VV | 2 | 1 | True | 0 | ROZPOCET
| VV |  | 3 |  | 3 | [12 empty] | VV | 2 | 2 | True | 1 | ROZPOCET
57 | K | 894812149 | Revizní a čistící šachta z polypropylenu PP pro hladké trouby DN 315 roura šachtová korugovaná Příplatek k cenám 2131 - 2142 za uříznutí šachtové roury | kus | 3 |  | 0 | CS ÚRS 2019 01 |  | základní |  | 0 | 0 | 0 | 0 | 0 | 4 | K | 2 |  |  |  | ROZPOCET | 0 | 0 | 0 | 0 | 0 | 1 | 0 | 4 | 1994309306
| VV |  | vz1,vz2,vz3 | [14 empty] | VV | 2 | 1 | True | 0 | ROZPOCET
| VV |  | 3 |  | 3 | [12 empty] | VV | 2 | 2 | True | 1 | ROZPOCET
58 | K | 894812171 | Revizní a čistící šachta z polypropylenu PP pro hladké trouby DN 315 mříž (pro třídu zatížení) dešťová litinová do teleskopu (D400) | kus | 3 |  | 0 | CS ÚRS 2019 01 |  | základní |  | 0 | 0.02525 | 0.07575 | 0 | 0 | 4 | K | 2 |  |  |  | ROZPOCET | 0 | 0 | 0 | 0 | 0 | 1 | 0 | 4 | 770948424
| VV |  | vz1,vz2,vz3 | [14 empty] | VV | 2 | 1 | True | 0 | ROZPOCET
| VV |  | 3 |  | 3 | [12 empty] | VV | 2 | 2 | True | 1 | ROZPOCET
59 | M | 28661784 | revizní šachty D 400-kalový koš pro D 315 | kus | 3 |  | 0 | CS ÚRS 2019 01 |  | základní |  | 0 | 0.00044 | 0.00132 | 0 | 0 | 8 | M | 2 |  |  |  | ROZPOCET | 0 | 0 | 0 | 0 | 0 | 1 | 0 | 4 | -743505245
60 | K | 8959791123.1 | VSAKOVACÍ ZAŘÍZENÍ VZ-1. Zasakovací boxy z polypropylenu PP s možnosti revize a čištění pro vsakování deštových vod v dvouřadové galerii o celkovém objemu do 16 m3. dodávka + montáž | soubor | 1 |  | 0 | vlastní |  | základní |  | 0 | 8.2124 | 8.2124 | 0 | 0 | 4 | K | 2 |  |  |  | ROZPOCET | 0 | 0 | 0 | 0 | 0 | 1 | 0 | 4 | -1306440070
| VV |  | VSAKOVACÍ ZAŘÍZENÍ VZ-1. Zasakovací boxy z polypropylenu PP s možnosti revize a čištění pro vsakování deštových vod v dvouřadové galerii | [14 empty] | VV | 2 | 1 | True | 0 | ROZPOCET
| VV |  | dodávka+montáž | [14 empty] | VV | 2 | 1 | True | 0 | ROZPOCET
| VV |  | rozměr : 10,8*1,2*1,2m = 15,55 m3 | [14 empty] | VV | 2 | 1 | True | 0 | ROZPOCET
| VV |  | boxy 0,6*1,2*0,6 - 36 ks | [14 empty] | VV | 2 | 1 | True | 0 | ROZPOCET
| VV |  | 1 |  | 1 | [12 empty] | VV | 2 | 2 | True | 1 | ROZPOCET
61 | K | 8959791123.2 | VSAKOVACÍ ZAŘÍZENÍ VZ-2. Zasakovací boxy z polypropylenu PP s možnosti revize a čištění pro vsakování deštových vod v dvouřadové galerii o celkovém objemu do 18 m3.- dodávka+montáž | soubor | 1 |  | 0 | vlastní |  | základní |  | 0 | 8.2124 | 8.2124 | 0 | 0 | 4 | K | 2 |  |  |  | ROZPOCET | 0 | 0 | 0 | 0 | 0 | 1 | 0 | 4 | 1554115103
| VV |  | VSAKOVACÍ ZAŘÍZENÍ VZ-2. Zasakovací boxy z polypropylenu PP s možnosti revize a čištění pro vsakování deštových vod v dvouřadové galerii | [14 empty] | VV | 2 | 1 | True | 0 | ROZPOCET
| VV |  | dodávka+ montáž | [14 empty] | VV | 2 | 1 | True | 0 | ROZPOCET
| VV |  | vsakovací zařízení rozměr : 12*1,2*1,2m = 17,28 m3 | [14 empty] | VV | 2 | 1 | True | 0 | ROZPOCET
| VV |  | boxy : 0,6*1,2*0,6 - 40ks | [14 empty] | VV | 2 | 1 | True | 0 | ROZPOCET
| VV |  | 1 |  | 1 | [12 empty] | VV | 2 | 2 | True | 1 | ROZPOCET
62 | K | 8959791123.3 | VSAKOVACÍ ZAŘÍZENÍ VZ-3. Zasakovací boxy z polypropylenu PP s možnosti revize a čištění pro vsakování deštových vod v dvouřadové galerii o celkovém objemu do 10 m3.- dodávka+montáž | soubor | 1 |  | 0 | vlastní |  | základní |  | 0 | 8.2124 | 8.2124 | 0 | 0 | 4 | K | 2 |  |  |  | ROZPOCET | 0 | 0 | 0 | 0 | 0 | 1 | 0 | 4 | -194719376
| VV |  | VSAKOVACÍ ZAŘÍZENÍ VZ-3. Zasakovací boxy z polypropylenu PP s možnosti revize a čištění pro vsakování deštových vod v dvouřadové galerii | [14 empty] | VV | 2 | 1 | True | 0 | ROZPOCET
| VV |  | dodávka+montáž | [14 empty] | VV | 2 | 1 | True | 0 | ROZPOCET
| VV |  | vsakovací zařízení č. 3 - 6,6*1,2*1,2 m = 17,28m3 | [14 empty] | VV | 2 | 1 | True | 0 | ROZPOCET
| VV |  | boxy : 0,6*1,2*0,6 - 22ks | [14 empty] | VV | 2 | 1 | True | 0 | ROZPOCET
| VV |  | 1 |  | 1 | [12 empty] | VV | 2 | 2 | True | 1 | ROZPOCET
63 | K | 899104111 | Osazení poklopů litinových a ocelových včetně rámů pro třídu zatížení D400, E600 | kus | 9 |  | 0 | CS ÚRS 2019 01 |  | základní |  | 0 | 0.21734 | 1.956 | 0 | 0 | 4 | K | 2 |  |  |  | ROZPOCET | 0 | 0 | 0 | 0 | 0 | 1 | 0 | 4 | -350064731
| VV |  | Š2 ,Š4,Š6,Š7,Š12,Š13 | [14 empty] | VV | 2 | 1 | True | 0 | ROZPOCET
| VV |  | 6 |  | 6 | [12 empty] | VV | 2 | 2 | True | 0 | ROZPOCET
| VV |  | VS1,VS2,VS3 | [14 empty] | VV | 2 | 1 | True | 0 | ROZPOCET
| VV |  | 3 |  | 3 | [12 empty] | VV | 2 | 2 | True | 0 | ROZPOCET
| VV |  | Součet |  | 9 | [12 empty] | VV | 2 | 4 | True | 1 | ROZPOCET
64 | M | 592246610 | poklop šachtový betonová výplň+ litina 785(610)x160 mm, s odvětráním | kus | 9 |  | 0 | CS ÚRS 2019 01 |  | základní |  | 0 | 0.165 | 1.485 | 0 | 0 | 8 | M | 2 |  |  |  | ROZPOCET | 0 | 0 | 0 | 0 | 0 | 1 | 0 | 4 | 621468917
| VV |  | 9 |  | 9 | [12 empty] | VV | 2 | 2 | True | 1 | ROZPOCET
65 | M | 286617700.1 | poklop šachtový litinový + rám betonový dno DN 400 pro třídu zatížení D 400 | kus | 9 |  | 0 | vlastní |  | základní |  | 0 | 0.06 | 0.54 | 0 | 0 | 8 | M | 2 |  |  |  | ROZPOCET | 0 | 0 | 0 | 0 | 0 | 1 | 0 | 4 | 892608244
| VV |  | 9 |  | 9 | [12 empty] | VV | 2 | 2 | True | 1 | ROZPOCET
66 | K | 89999111121.11 | Betonová prafabrikovaná šachta prof.1000mm tl stěny 120mm poplastovaná stupadla do šachet,šachtové dno s kalovou prohlubní, dodávka + montáž | kus | 6 |  | 0 | vlastní |  | základní |  | 0 | 0 | 0 | 0 | 0 | 4 | K | 2 |  |  |  | ROZPOCET | 0 | 0 | 0 | 0 | 0 | 1 | 0 | 4 | 2056843309
| VV |  | Betonová prafabrikovaná šachta prof.1000mm tl. stěny 120mm poplastovaná stupadla do šachet, šachtové dno s kalovou prohlubní, dodávka + montáž | [14 empty] | VV | 2 | 1 | True | 0 | ROZPOCET
| VV |  | Š2 - v.š.2,28m,Š4 - v.š.2,29m,Š6 - v.š.2,11m,Š7 - v.š.2,54m,Š12 - v.š.2,74m,Š13 - v.š.2,45m | [14 empty] | VV | 2 | 1 | True | 0 | ROZPOCET
| VV |  | 6 |  | 6 | [12 empty] | VV | 2 | 2 | True | 1 | ROZPOCET
67 | K | 89999111121.12 | Vsakovací šachta - betonová prafabrikovaná šachta prof.1000mm tl. stěny 120mm poplastovaná stupadla dodávka + montáž | kus | 3 |  | 0 | vlastní |  | základní |  | 0 | 0 | 0 | 0 | 0 | 4 | K | 2 |  |  |  | ROZPOCET | 0 | 0 | 0 | 0 | 0 | 1 | 0 | 4 | -674397476
| VV |  | Betonová prafabrikovaná šachta prof.1000mm tl. stěny 120mm poplastovaná stupadla dodávka + montáž | [14 empty] | VV | 2 | 1 | True | 0 | ROZPOCET
| VV |  | VS1,VS2,VS3 - v.š. 6,8 m | [14 empty] | VV | 2 | 1 | True | 0 | ROZPOCET
| VV |  | 3 |  | 3 | [12 empty] | VV | 2 | 2 | True | 1 | ROZPOCET
| D | 9 | Ostatní konstrukce a práce, bourání |  |  |  | 0 |  |  |  |  | 0 |  | 0.21122 |  | 0 | 1 | D | 1 |  |  |  | ROZPOCET | [6 empty] | 0
68 | K | 919726122 | Geotextilie netkaná pro ochranu, separaci nebo filtraci měrná hmotnost přes 200 do 300 g/m2 | m2 | 449.4 |  | 0 | CS ÚRS 2019 01 |  | základní |  | 0 | 0.00047 | 0.21122 | 0 | 0 | 4 | K | 2 |  |  |  | ROZPOCET | 0 | 0 | 0 | 0 | 0 | 1 | 0 | 4 | 1797885215
| VV |  | VS1-VS3 | [14 empty] | VV | 2 | 1 | True | 0 | ROZPOCET
| VV |  | (1,5*1,5*2)*3 |  | 13.5 | [12 empty] | VV | 2 | 2 | True | 0 | ROZPOCET
| VV |  | Mezisoučet |  | 13.5 | [12 empty] | VV | 2 | 3 | True | 0 | ROZPOCET
| VV |  | VSAKOVACÍ ZAŘÍZENÍ | [14 empty] | VV | 2 | 1 | True | 0 | ROZPOCET
| VV |  | vz1 | [14 empty] | VV | 2 | 1 | True | 0 | ROZPOCET
| VV |  | 35,84+40,96+25,92+28,8 |  | 131.52 | [12 empty] | VV | 2 | 2 | True | 0 | ROZPOCET
| VV |  | vz2 | [14 empty] | VV | 2 | 1 | True | 0 | ROZPOCET
| VV |  | 39,68+44,8+28,8+31,68 |  | 144.96 | [12 empty] | VV | 2 | 2 | True | 0 | ROZPOCET
| VV |  | vz3 | [14 empty] | VV | 2 | 1 | True | 0 | ROZPOCET
| VV |  | 22,4+27,52+15,84+18,72 |  | 84.48 | [12 empty] | VV | 2 | 2 | True | 0 | ROZPOCET
| VV |  | Mezisoučet |  | 360.96 | [12 empty] | VV | 2 | 3 | True | 0 | ROZPOCET
| VV |  | Součet |  | 374.46 | [12 empty] | VV | 2 | 4 | True | 0 | ROZPOCET
| VV |  | 374,46*1,2 |  | 449.352 | [12 empty] | VV | 2 | 2 | True | 0 | ROZPOCET
| VV |  | Součet |  | 449.352 | [12 empty] | VV | 2 | 4 | True | 0 | ROZPOCET
| VV |  | 449,4 |  | 449.4 | [12 empty] | VV | 2 | 2 | True | 0 | ROZPOCET
| VV |  | Součet |  | 449.4 | [12 empty] | VV | 2 | 4 | True | 1 | ROZPOCET
| D | 998 | Přesun hmot |  |  |  | 0 |  |  |  |  | 0 |  | 0 |  | 0 | 1 | D | 1 |  |  |  | ROZPOCET | [6 empty] | 0
69 | K | 998276101 | Přesun hmot pro trubní vedení hloubené z trub z plastických hmot nebo sklolaminátových pro vodovody nebo kanalizace v otevřeném výkopu dopravní vzdálenost do 15 m | t | 31.364 |  | 0 | CS ÚRS 2019 01 |  | základní |  | 0 | 0 | 0 | 0 | 0 | 4 | K | 2 |  |  |  | ROZPOCET | 0 | 0 | 0 | 0 | 0 | 1 | 0 | 4 | 1907064631
| D | HZS | Hodinové zúčtovací sazby |  |  |  | 0 |  |  |  |  | 0 |  | 0 |  | 0 | 4 | D | 0 |  |  |  | ROZPOCET | [6 empty] | 0
70 | K | H111 | Hydrogeolog | hod | 40 |  | 0 | vlastní |  | základní |  | 0 | 0 | 0 | 0 | 0 | 512 | K | 1 |  |  |  | ROZPOCET | 0 | 0 | 0 | 0 | 0 | 1 | 0 | 512 | -783272810
71 | K | H112 | Geotechnik | hod | 40 |  | 0 | vlastní |  | základní |  | 0 | 0 | 0 | 0 | 0 | 512 | K | 1 |  |  |  | ROZPOCET | 0 | 0 | 0 | 0 | 0 | 1 | 0 | 512 | 1164796560
| D | OST | Ostatní |  |  |  | 0 |  |  |  |  | 0 |  | 0 |  | 0 | 4 | D | 0 |  |  |  | ROZPOCET | [6 empty] | 0
72 | K | 1111 | Jádrové vrtání DN150, šachtová vložka, utěsnění, dodávka + montáž | kus | 6 |  | 0 | vlastní |  | základní |  | 0 | 0 | 0 | 0 | 0 | 512 | K | 1 |  |  |  | ROZPOCET | 0 | 0 | 0 | 0 | 0 | 1 | 0 | 512 | -1828986989
| VV |  | šachty | [14 empty] | VV | 1 | 1 | True | 0 | ROZPOCET
| VV |  | 6 |  | 6 | [12 empty] | VV | 1 | 2 | True | 0 | ROZPOCET
| VV |  | Součet |  | 6 | [12 empty] | VV | 1 | 4 | True | 1 | ROZPOCET
73 | K | 1112 | Jádrové vrtání DN200, šachtová vložka, utěsnění, dodávka + montáž | kus | 22 |  | 0 | vlastní |  | základní |  | 0 | 0 | 0 | 0 | 0 | 512 | K | 1 |  |  |  | ROZPOCET | 0 | 0 | 0 | 0 | 0 | 1 | 0 | 512 | -227936897
| VV |  | VS1+VS3 | [14 empty] | VV | 1 | 1 | True | 0 | ROZPOCET
| VV |  | 3*3 |  | 9 | [12 empty] | VV | 1 | 2 | True | 0 | ROZPOCET
| VV |  | šachty | [14 empty] | VV | 1 | 1 | True | 0 | ROZPOCET
| VV |  | 13 |  | 13 | [12 empty] | VV | 1 | 2 | True | 0 | ROZPOCET
| VV |  | Součet |  | 22 | [12 empty] | VV | 1 | 4 | True | 1 | ROZPOCET
74 | K | 1113 | Geometrické zaměření | kus | 1 |  | 0 | vlastní |  | základní |  | 0 | 0 | 0 | 0 | 0 | 512 | K | 1 |  |  |  | ROZPOCET | 0 | 0 | 0 | 0 | 0 | 1 | 0 | 512 | -803809610

## 1 - VO
{354588d6-8ba8-4aaf-babc-da783985225e}
2
| KRYCÍ LIST SOUPISU PRACÍ | [7 empty] | v --- níže se nacházejí doplnkové a pomocné údaje k sestavám --- v | [8 empty] | False
Stavba:
VÝSTAVBA PARKOVACÍCH PLOCH V KARVINÉ _ UL. ČAJKOVSKÉHO
Objekt:
2 - PARKOVACÍ PLOCHY NA UL. ČAJKOVSKÉHO V KARVINÉ MIZEROVĚ (ZUŠ)
Soupis:
SO 401 - Veřejné osvětlení
Úroveň 3:
1 - VO
| KSO: |  |  |  |  | CC-CZ:
| Místo: |  | UL. ČAJKOVSKÉHO V KARVINÉ MIZEROVĚ (ZUŠ) |  |  | Datum: | 7. 8. 2019
| Zadavatel: |  |  |  |  | IČ:
DIČ:
| Uchazeč: |  |  |  |  | IČ: | Vyplň údaj
|  | Vyplň údaj |  |  |  | DIČ: | Vyplň údaj
| Projektant: |  |  |  |  | IČ: | 623 11 832
|  | Petr Kubala |  |  |  | DIČ: | CZ6403301047
| Zpracovatel: |  |  |  |  | IČ: | 623 11 832
|  | Petrt Kubala |  |  |  | DIČ: | CZ6403301047
Poznámka:
| Cena bez DPH | [5 empty] | 0
|  |  | Základ daně |  |  | Sazba daně | Výše daně
| DPH | základní | 0 |  |  | 21% | 0
|  | snížená | 0 |  |  | 15% | 0
|  | zákl. přenesená | 0 |  |  | 21% | 0
|  | sníž. přenesená | 0 |  |  | 15% | 0
|  | nulová | 0 |  |  | 0% | 0
| Cena s DPH |  |  | v | CZK |  | 0
| Projektant |  |  | Zpracovatel
| Datum a podpis: |  | Razítko | Datum a podpis: |  |  | Razítko
| Objednavatel |  |  | Uchazeč
| Datum a podpis: |  | Razítko | Datum a podpis: |  |  | Razítko
REKAPITULACE ČLENĚNÍ SOUPISU PRACÍ
Stavba:
VÝSTAVBA PARKOVACÍCH PLOCH V KARVINÉ _ UL. ČAJKOVSKÉHO
Objekt:
2 - PARKOVACÍ PLOCHY NA UL. ČAJKOVSKÉHO V KARVINÉ MIZEROVĚ (ZUŠ)
Soupis:
SO 401 - Veřejné osvětlení
Úroveň 3:
1 - VO
Místo: |  |  | UL. ČAJKOVSKÉHO V KARVINÉ MIZEROVĚ (ZUŠ) |  |  | Datum: | 7. 8. 2019
Zadavatel: | [5 empty] | Projektant: | Petr Kubala
Uchazeč: |  |  | Vyplň údaj |  |  | Zpracovatel: | Petrt Kubala
Kód dílu - Popis | [6 empty] | Cena celkem [CZK]
Náklady ze soupisu prací | [6 empty] | 0 | [11 empty] | -1
| PSV - Práce a dodávky PSV | [5 empty] | 0
| 741 - Elektroinstalace - silnoproud | [5 empty] | 0
| 748 - Elektromontáže - osvětlovací zařízení a svítidla | [5 empty] | 0
| M - Práce a dodávky M | [5 empty] | 0
| 21-M - Elektromontáže | [5 empty] | 0
| 22-M - Montáže technologických zařízení pro dopravní stavby | [5 empty] | 0
| 46-M - Zemní práce při extr.mont.pracích | [5 empty] | 0
| VRN - Vedlejší rozpočtové náklady | [5 empty] | 0
| VRN9 - Ostatní náklady | [5 empty] | 0
SOUPIS PRACÍ
Stavba:
VÝSTAVBA PARKOVACÍCH PLOCH V KARVINÉ _ UL. ČAJKOVSKÉHO
Objekt:
2 - PARKOVACÍ PLOCHY NA UL. ČAJKOVSKÉHO V KARVINÉ MIZEROVĚ (ZUŠ)
Soupis:
SO 401 - Veřejné osvětlení
Úroveň 3:
1 - VO
Místo: |  |  | UL. ČAJKOVSKÉHO V KARVINÉ MIZEROVĚ (ZUŠ) |  |  | Datum: | 7. 8. 2019
Zadavatel: | [5 empty] | Projektant: | Petr Kubala
Uchazeč: |  |  | Vyplň údaj |  |  | Zpracovatel: | Petrt Kubala
PČ | Typ | Kód | Popis | MJ | Množství | J.cena [CZK] | Cena celkem [CZK] | Cenová soustava |  | DPH | J. Nh [h] | Nh celkem [h] | J. hmotnost [t] | Hmotnost celkem [t] | J. suť [t] | Suť Celkem [t]
Náklady soupisu celkem | [6 empty] | 0 |  |  |  |  | 0 |  | 565.678 |  | 0 |  | D | -1 | [7 empty] | 0
| D | PSV | Práce a dodávky PSV |  |  |  | 0 |  |  |  |  | 0 |  | 2.7093 |  | 0 | 2 | D | 0 | ROZPOCET | [6 empty] | 0
| D | 741 | Elektroinstalace - silnoproud |  |  |  | 0 |  |  |  |  | 0 |  | 2.7093 |  | 0 | 2 | D | 1 | ROZPOCET | [6 empty] | 0
1 | K | 741110312 | Montáž trubek ochranných s nasunutím nebo našroubováním do krabic plastových tuhých, uložených volně, vnitřního Ø přes 40 do 90 mm | m | 250 |  | 0 | CS ÚRS 2019 01 |  | základní |  | 0 | 0 | 0 | 0 | 0 | 16 | K | 2 | ROZPOCET | 0 | 0 | 0 | 0 | 0 | 1 | 0 | 16 | 1974157816
2 | M | 34571361 | trubka elektroinstalační HDPE tuhá dvouplášťová korugovaná D 41/50mm | m | 250 |  | 0 | CS ÚRS 2019 01 |  | základní |  | 0 | 0.00027 | 0.0675 | 0 | 0 | 32 | M | 2 | ROZPOCET | 0 | 0 | 0 | 0 | 0 | 1 | 0 | 16 | -1981767034
3 | K | 741122122 | Montáž kabelů měděných bez ukončení uložených v trubkách zatažených plných kulatých nebo bezhalogenových (CYKY) počtu a průřezu žil 3x1,5 až 6 mm2 | m | 70 |  | 0 | CS ÚRS 2019 01 |  | základní |  | 0 | 0 | 0 | 0 | 0 | 16 | K | 2 | ROZPOCET | 0 | 0 | 0 | 0 | 0 | 1 | 0 | 16 | 893074546
4 | M | 34111030 | kabel silový s Cu jádrem 1 kV 3x1,5mm2 | m | 70 |  | 0 | CS ÚRS 2019 01 |  | základní |  | 0 | 0.00012 | 0.0084 | 0 | 0 | 32 | M | 2 | ROZPOCET | 0 | 0 | 0 | 0 | 0 | 1 | 0 | 16 | -100821252
5 | K | 741122133 | Montáž kabelů měděných bez ukončení uložených v trubkách zatažených plných kulatých nebo bezhalogenových (CYKY) počtu a průřezu žil 4x10 mm2 | m | 240 |  | 0 | CS ÚRS 2019 01 |  | základní |  | 0 | 0 | 0 | 0 | 0 | 16 | K | 2 | ROZPOCET | 0 | 0 | 0 | 0 | 0 | 1 | 0 | 16 | -59713571
6 | M | 34111076 | kabel silový s Cu jádrem 1 kV 4x10mm2 | m | 240 |  | 0 | CS ÚRS 2019 01 |  | základní |  | 0 | 0.00063 | 0.1512 | 0 | 0 | 32 | M | 2 | ROZPOCET | 0 | 0 | 0 | 0 | 0 | 1 | 0 | 16 | 849650612
7 | K | 741123224 | Montáž kabelů hliníkových bez ukončení uložených volně plných nebo laněných kulatých (AYKY) počtu a průřezu žil 4x16 mm2 | m | 20 |  | 0 | CS ÚRS 2019 01 |  | základní |  | 0 | 0 | 0 | 0 | 0 | 16 | K | 2 | ROZPOCET | 0 | 0 | 0 | 0 | 0 | 1 | 0 | 16 | 1849971969
8 | M | 34112316 | kabel silový s Al jádrem 1 kV 4x16mm2 | m | 20 |  | 0 | CS ÚRS 2019 01 |  | základní |  | 0 | 0.00061 | 0.0122 | 0 | 0 | 32 | M | 2 | ROZPOCET | 0 | 0 | 0 | 0 | 0 | 1 | 0 | 16 | -609686243
9 | K | 741130001 | Ukončení vodičů izolovaných s označením a zapojením v rozváděči nebo na přístroji, průřezu žíly do 2,5 mm2 | kus | 60 |  | 0 | CS ÚRS 2019 01 |  | základní |  | 0 | 0 | 0 | 0 | 0 | 16 | K | 2 | ROZPOCET | 0 | 0 | 0 | 0 | 0 | 1 | 0 | 16 | 1767857601
10 | K | 741130005 | Ukončení vodičů izolovaných s označením a zapojením v rozváděči nebo na přístroji, průřezu žíly do 10 mm2 | kus | 72 |  | 0 | CS ÚRS 2019 01 |  | základní |  | 0 | 0 | 0 | 0 | 0 | 16 | K | 2 | ROZPOCET | 0 | 0 | 0 | 0 | 0 | 1 | 0 | 16 | 334823718
11 | K | 741130006 | Ukončení vodičů izolovaných s označením a zapojením v rozváděči nebo na přístroji, průřezu žíly do 16 mm2 | kus | 8 |  | 0 | CS ÚRS 2019 01 |  | základní |  | 0 | 0 | 0 | 0 | 0 | 16 | K | 2 | ROZPOCET | 0 | 0 | 0 | 0 | 0 | 1 | 0 | 16 | -892154063
12 | K | 741132302 | Ukončení kabelů nebo vodičů koncovkou nebo s vývodkou ucpávkovou do 4 žil s jednoduchým nástavcem průměru 16 mm | kus | 19 |  | 0 | CS ÚRS 2019 01 |  | základní |  | 0 | 0 | 0 | 0 | 0 | 16 | K | 2 | ROZPOCET | 0 | 0 | 0 | 0 | 0 | 1 | 0 | 16 | -1193943446
13 | M | 1214847 | KABELOVA KONCOVKA KSCZ4X 6-25 | kus | 19 |  | 0 |  |  | základní |  | 0 | 0 | 0 | 0 | 0 | 32 | M | 2 | ROZPOCET | 0 | 0 | 0 | 0 | 0 | 1 | 0 | 16 | 737904711
14 | K | 741410021 | Montáž uzemňovacího vedení s upevněním, propojením a připojením pomocí svorek v zemi s izolací spojů pásku průřezu do 120 mm2 v městské zástavbě | m | 220 |  | 0 | CS ÚRS 2019 01 |  | základní |  | 0 | 0 | 0 | 0 | 0 | 16 | K | 2 | ROZPOCET | 0 | 0 | 0 | 0 | 0 | 1 | 0 | 16 | 266403470
15 | M | 35442062 | pás zemnící 30x4mm FeZn | kg | 220 |  | 0 | CS ÚRS 2019 01 |  | základní |  | 0 | 0.001 | 0.22 | 0 | 0 | 32 | M | 2 | ROZPOCET | 0 | 0 | 0 | 0 | 0 | 1 | 0 | 16 | 16723872
16 | K | 741420022 | Montáž hromosvodného vedení svorek se 3 a více šrouby | kus | 9 |  | 0 | CS ÚRS 2019 01 |  | základní |  | 0 | 0 | 0 | 0 | 0 | 16 | K | 2 | ROZPOCET | 0 | 0 | 0 | 0 | 0 | 1 | 0 | 16 | -1766548806
17 | M | 1418573 | SVORKA SR 02 (M8) A2 SPOJ.A ODBOC. NEREZ | kus | 9 |  | 0 |  |  | základní |  | 0 | 0.25 | 2.25 | 0 | 0 | 32 | M | 2 | ROZPOCET | 0 | 0 | 0 | 0 | 0 | 1 | 0 | 16 | -143558406
18 | K | 741810001 | Zkoušky a prohlídky elektrických rozvodů a zařízení celková prohlídka a vyhotovení revizní zprávy pro objem montážních prací do 100 tis. Kč | kus | 1 |  | 0 | CS ÚRS 2019 01 |  | základní |  | 0 | 0 | 0 | 0 | 0 | 16 | K | 2 | ROZPOCET | 0 | 0 | 0 | 0 | 0 | 1 | 0 | 16 | 261868089
| D | 748 | Elektromontáže - osvětlovací zařízení a svítidla |  |  |  | 0 |  |  |  |  | 0 |  | 0 |  | 0 | 2 | D | 1 | ROZPOCET | [6 empty] | 0
| D | M | Práce a dodávky M |  |  |  | 0 |  |  |  |  | 0 |  | 562.9687 |  | 0 | 3 | D | 0 | ROZPOCET | [6 empty] | 0
| D | 21-M | Elektromontáže |  |  |  | 0 |  |  |  |  | 0 |  | 505.4744 |  | 0 | 3 | D | 1 | ROZPOCET | [6 empty] | 0
19 | K | 210040011 | Montáž sloupů a stožárů venkovního vedení nn bez výstroje ocelových trubkových včetně rozvozu, vztyčení, očíslování, složení do 12 m jednoduchých | kus | 10 |  | 0 | CS ÚRS 2019 01 |  | základní |  | 0 | 0 | 0 | 0 | 0 | 64 | K | 2 | ROZPOCET | 0 | 0 | 0 | 0 | 0 | 1 | 0 | 64 | -17795917
20 | M | 1152455 | STOZAR SADOVY BEZPATICOVÝ 2-STUP., ocelový, žárový zinek dle ČSN EN ISO 1461, jmenovitá výška = 6m, celková délka 6,8m | kus | 10 |  | 0 |  |  | základní |  | 0 | 47 | 470 | 0 | 0 | 256 | M | 2 | ROZPOCET | 0 | 0 | 0 | 0 | 0 | 1 | 0 | 64 | 484172045
21 | M | 1289895 | PLASTOVA MANZETA PM 108 | kus | 10 |  | 0 |  |  | základní |  | 0 | 2.5 | 25 | 0 | 0 | 256 | M | 2 | ROZPOCET | 0 | 0 | 0 | 0 | 0 | 1 | 0 | 64 | 887114202
22 | M | WVN.DP414100W | Trubka kanalizační plastová 250x1000 | kus | 10 |  | 0 |  |  | základní |  | 0 | 0.00814 | 0.0814 | 0 | 0 | 256 | M | 2 | ROZPOCET | 0 | 0 | 0 | 0 | 0 | 1 | 0 | 64 | -159421275
23 | M | 58932563 | beton C 16/20 X0,XC1 kamenivo frakce 0/8 | m3 | 4.5 |  | 0 | CS ÚRS 2019 01 |  | základní |  | 0 | 2.234 | 10.053 | 0 | 0 | 256 | M | 2 | ROZPOCET | 0 | 0 | 0 | 0 | 0 | 1 | 0 | 64 | -707650774
24 | M | 581565630 | písek kopaný (1,6t/m3) | t | 0.34 |  | 0 |  |  | základní |  | 0 | 1 | 0.34 | 0 | 0 | 128 | M | 2 | ROZPOCET | 0 | 0 | 0 | 0 | 0 | 1 | 0 | 128 | 812873583
25 | K | 210202016 | Montáž svítidel výbojkových se zapojením vodičů průmyslových nebo venkovních na sloupek parkových | kus | 10 |  | 0 | CS ÚRS 2019 01 |  | základní |  | 0 | 0 | 0 | 0 | 0 | 64 | K | 2 | ROZPOCET | 0 | 0 | 0 | 0 | 0 | 1 | 0 | 64 | -897688009
26 | M | 1602982 | SVITIDLO LED 34W/4000 lm, Ra70, 3000K, hliníkový odlitek, difuzor skleněný, asymetrické | kus | 10 |  | 0 |  |  | základní |  | 0 | 0 | 0 | 0 | 0 | 32 | M | 2 | ROZPOCET | 0 | 0 | 0 | 0 | 0 | 1 | 0 | 16 | 217292865
| D | 22-M | Montáže technologických zařízení pro dopravní stavby |  |  |  | 0 |  |  |  |  | 0 |  | 5.0001 |  | 0 | 3 | D | 1 | ROZPOCET | [6 empty] | 0
27 | K | 220080892 | Montáž spojky [GELSNAP] pro kabely celoplastové bez pancíře do 14 žil | kus | 1 |  | 0 | CS ÚRS 2019 01 |  | základní |  | 0 | 0 | 0 | 0 | 0 | 64 | K | 2 | ROZPOCET | 0 | 0 | 0 | 0 | 0 | 1 | 0 | 64 | 265497919
28 | M | 10.049.736 | Spojka OSZ 2,5-25 zalévací odbočná | KS | 1 |  | 0 |  |  | základní |  | 0 | 0 | 0 | 0 | 0 | 256 | M | 2 | ROZPOCET | 0 | 0 | 0 | 0 | 0 | 1 | 0 | 64 | -1625135118
29 | K | 220960021 | Montáž stožárové svorkovnice s připevněním | kus | 10 |  | 0 | CS ÚRS 2019 01 |  | základní |  | 0 | 0 | 0 | 0 | 0 | 64 | K | 2 | ROZPOCET | 0 | 0 | 0 | 0 | 0 | 1 | 0 | 64 | 1013449174
30 | M | 1537544 | VYZBROJ STOZAROVA, průběžné svorky 16mm2 L1,2,3+PEN, poj.svítiidla, přepěťová ochrana T2 | kus | 10 |  | 0 |  |  | základní |  | 0 | 0.50001 | 5.0001 | 0 | 0 | 256 | M | 2 | ROZPOCET | 0 | 0 | 0 | 0 | 0 | 1 | 0 | 64 | 1237013173
| D | 46-M | Zemní práce při extr.mont.pracích |  |  |  | 0 |  |  |  |  | 0 |  | 52.4942 |  | 0 | 3 | D | 1 | ROZPOCET | [6 empty] | 0
31 | K | 460010024 | Vytyčení trasy vedení kabelového (podzemního) v zastavěném prostoru | km | 0.212 |  | 0 | CS ÚRS 2019 01 |  | základní |  | 0 | 0.0088 | 0.0018656 | 0 | 0 | 64 | K | 2 | ROZPOCET | 0 | 0 | 0 | 0 | 0 | 1 | 0 | 64 | 1665992631
32 | K | 460050004 | Hloubení nezapažených jam ručně pro stožáry s přemístěním výkopku do vzdálenosti 3 m od okraje jámy nebo naložením na dopravní prostředek, včetně zásypu, zhutnění a urovnání povrchu bez patky jednoduché na rovině, délky přes 6 do 8 m, v hornině třídy 4 | kus | 10 |  | 0 | CS ÚRS 2019 01 |  | základní |  | 0 | 0 | 0 | 0 | 0 | 64 | K | 2 | ROZPOCET | 0 | 0 | 0 | 0 | 0 | 1 | 0 | 64 | 128688363
33 | K | 460201604 | Hloubení nezapažených kabelových rýh strojně s přemístěním výkopku do vzdálenosti 3 m od okraje jámy nebo naložením na dopravní prostředek jakýchkoli rozměrů, v hornině třídy 4 | m3 | 61 |  | 0 | CS ÚRS 2019 01 |  | základní |  | 0 | 0 | 0 | 0 | 0 | 64 | K | 2 | ROZPOCET | 0 | 0 | 0 | 0 | 0 | 1 | 0 | 64 | -485028062
34 | K | 460561811 | Zásyp kabelových rýh strojně s uložením výkopku ve vrstvách včetně zhutnění a urovnání povrchu ve volném terénu | m3 | 46 |  | 0 | CS ÚRS 2019 01 |  | základní |  | 0 | 0 | 0 | 0 | 0 | 64 | K | 2 | ROZPOCET | 0 | 0 | 0 | 0 | 0 | 1 | 0 | 64 | 141857915
35 | K | 460310013 | Zemní protlaky strojně neřízený zemní protlak ( krtek) v hornině tř. 3 a 4 průměr protlaku přes 63 do 75 mm | m | 14 |  | 0 | CS ÚRS 2019 01 |  | základní |  | 0 | 0 | 0 | 0 | 0 | 64 | K | 2 | ROZPOCET | 0 | 0 | 0 | 0 | 0 | 1 | 0 | 64 | 1933515610
36 | M | 28619316.GBT | Geberit PE trubka: d75mm | m | 14 |  | 0 |  |  | základní |  | 0 | 0.00322 | 0.04508 | 0 | 0 | 128 | M | 2 | ROZPOCET | 0 | 0 | 0 | 0 | 0 | 1 | 0 | 128 | -1452679079
37 | K | 460421182 | Kabelové lože včetně podsypu, zhutnění a urovnání povrchu z písku nebo štěrkopísku tloušťky 10 cm nad kabel zakryté plastovou fólií, šířky lože přes 25 do 50 cm | m | 195 |  | 0 | CS ÚRS 2019 01 |  | základní |  | 0 | 0.15614 | 30.4473 | 0 | 0 | 64 | K | 2 | ROZPOCET | 0 | 0 | 0 | 0 | 0 | 1 | 0 | 64 | -427414540
38 | M | 581565630 | písek kopaný (1,6t/m3) | t | 22 |  | 0 |  |  | základní |  | 0 | 1 | 22 | 0 | 0 | 128 | M | 2 | ROZPOCET | 0 | 0 | 0 | 0 | 0 | 1 | 0 | 128 | 251940737
39 | M | 8500038750 | Fólie výstražná rudá s bleskem š. 330 mm 100 m | kus | 2 |  | 0 |  |  | základní |  | 0 | 0 | 0 | 0 | 0 | 128 | M | 2 | ROZPOCET | 0 | 0 | 0 | 0 | 0 | 1 | 0 | 128 | 648732474
| D | VRN | Vedlejší rozpočtové náklady |  |  |  | 0 |  |  |  |  | 0 |  | 0 |  | 0 | 5 | D | 0 | ROZPOCET | [6 empty] | 0
| D | VRN9 | Ostatní náklady |  |  |  | 0 |  |  |  |  | 0 |  | 0 |  | 0 | 5 | D | 1 | ROZPOCET | [6 empty] | 0
40 | K | 091104000 | Stroje a zařízení nevyžadující montáž | pol | 1 |  | 0 | CS ÚRS 2019 01 |  | základní |  | 0 | 0 | 0 | 0 | 0 | 1024 | K | 2 | ROZPOCET | 0 | 0 | 0 | 0 | 0 | 1 | 0 | 1024 | 297001310

## SO 701 - Oplocení
{ef6941ab-f8ee-4a9a-b721-f4e707858ae1}
2
| KRYCÍ LIST SOUPISU PRACÍ | [7 empty] | v --- níže se nacházejí doplnkové a pomocné údaje k sestavám --- v | [8 empty] | False
Stavba:
VÝSTAVBA PARKOVACÍCH PLOCH V KARVINÉ _ UL. ČAJKOVSKÉHO
Objekt:
2 - PARKOVACÍ PLOCHY NA UL. ČAJKOVSKÉHO V KARVINÉ MIZEROVĚ (ZUŠ)
Soupis:
SO 701 - Oplocení
| KSO: |  | 822 55 |  |  | CC-CZ:
| Místo: |  | UL. ČAJKOVSKÉHO V KARVINÉ MIZEROVĚ (ZUŠ) |  |  | Datum: | 7. 8. 2019
| Zadavatel: |  |  |  |  | IČ:
|  | STATUTÁRNÍ MĚSTO KARVINÁ |  |  |  | DIČ:
| Uchazeč: |  |  |  |  | IČ: | Vyplň údaj
|  | Vyplň údaj |  |  |  | DIČ: | Vyplň údaj
| Projektant: |  |  |  |  | IČ:
|  | KANIA a.s., Ostrava |  |  |  | DIČ:
| Zpracovatel: |  |  |  |  | IČ:
DIČ:
Poznámka:
Soupis prací je sestaven za využití položek Cenové soustavy ÚRS. Cenové a technické podmínky položek CS ÚRS, které nejsou uvedeny v soupisu prací (tzv. úvodní části katalogů) jsou neomezeně dálkově k dispozici na www.cs-urs.cz. Položky soupisu prací, které nemají ve sloupci „Cenová soustava“ uveden žádný údaj, nepochází z Cenové soustavy ÚRS (takové položky soupisu prací mají Cenovou soustavu „VLASTNÍ“). Ocenění "vlastní" položky:na základě odborných znalostí a zkušeností projektanta při realizaci obdobných zakázek za období 5-ti let. nebo na základě CN) Nedílnou součástí soupisu prací je projektová dokumentace vč. textových příloh, na kterou se položky soupisu prací plně odkazují.
| Cena bez DPH | [5 empty] | 0
|  |  | Základ daně |  |  | Sazba daně | Výše daně
| DPH | základní | 0 |  |  | 21% | 0
|  | snížená | 0 |  |  | 15% | 0
|  | zákl. přenesená | 0 |  |  | 21% | 0
|  | sníž. přenesená | 0 |  |  | 15% | 0
|  | nulová | 0 |  |  | 0% | 0
| Cena s DPH |  |  | v | CZK |  | 0
| Projektant |  |  | Zpracovatel
| Datum a podpis: |  | Razítko | Datum a podpis: |  |  | Razítko
| Objednavatel |  |  | Uchazeč
| Datum a podpis: |  | Razítko | Datum a podpis: |  |  | Razítko
REKAPITULACE ČLENĚNÍ SOUPISU PRACÍ
Stavba:
VÝSTAVBA PARKOVACÍCH PLOCH V KARVINÉ _ UL. ČAJKOVSKÉHO
Objekt:
2 - PARKOVACÍ PLOCHY NA UL. ČAJKOVSKÉHO V KARVINÉ MIZEROVĚ (ZUŠ)
Soupis:
SO 701 - Oplocení
Místo: |  |  | UL. ČAJKOVSKÉHO V KARVINÉ MIZEROVĚ (ZUŠ) |  |  | Datum: | 7. 8. 2019
Zadavatel: |  |  | STATUTÁRNÍ MĚSTO KARVINÁ |  |  | Projektant: | KANIA a.s., Ostrava
Uchazeč: |  |  | Vyplň údaj |  |  | Zpracovatel:
Kód dílu - Popis | [6 empty] | Cena celkem [CZK]
Náklady ze soupisu prací | [6 empty] | 0 | [11 empty] | -1
| HSV - Práce a dodávky HSV | [5 empty] | 0
| 3 - Svislé a kompletní konstrukce | [5 empty] | 0
SOUPIS PRACÍ
Stavba:
VÝSTAVBA PARKOVACÍCH PLOCH V KARVINÉ _ UL. ČAJKOVSKÉHO
Objekt:
2 - PARKOVACÍ PLOCHY NA UL. ČAJKOVSKÉHO V KARVINÉ MIZEROVĚ (ZUŠ)
Soupis:
SO 701 - Oplocení
Místo: |  |  | UL. ČAJKOVSKÉHO V KARVINÉ MIZEROVĚ (ZUŠ) |  |  | Datum: | 7. 8. 2019
Zadavatel: |  |  | STATUTÁRNÍ MĚSTO KARVINÁ |  |  | Projektant: | KANIA a.s., Ostrava
Uchazeč: |  |  | Vyplň údaj |  |  | Zpracovatel:
PČ | Typ | Kód | Popis | MJ | Množství | J.cena [CZK] | Cena celkem [CZK] | Cenová soustava |  | DPH | J. Nh [h] | Nh celkem [h] | J. hmotnost [t] | Hmotnost celkem [t] | J. suť [t] | Suť Celkem [t]
Náklady soupisu celkem | [6 empty] | 0 |  |  |  |  | 0 |  | 0.4914 |  | 0 |  | D | -1 | [10 empty] | 0
| D | HSV | Práce a dodávky HSV |  |  |  | 0 |  |  |  |  | 0 |  | 0.4914 |  | 0 | 1 | D | 0 |  |  |  | ROZPOCET | [6 empty] | 0
| D | 3 | Svislé a kompletní konstrukce |  |  |  | 0 |  |  |  |  | 0 |  | 0.4914 |  | 0 | 1 | D | 1 |  |  |  | ROZPOCET | [6 empty] | 0
1 | K | 338170R01 | Systémová dodávka a montáž / provedení _ Oplocení z poplastovaných 3D plotových dílců (dle specifikace) | m | 105 |  | 0 | CS VLASTNÍ |  | základní |  | 0 | 0.00468 | 0.4914 | 0 | 0 | 4 | K | 2 |  |  |  | ROZPOCET | 0 | 0 | 0 | 0 | 0 | 1 | 0 | 4 | -319041230
| P |  | Poznámka k položce: Kompletní systémová dodávka a provodení/montáž _ dle specifikace PD a TZ včetně ZÁKLADOVÝCH PATEK (c 12/15 PRŮM. 250 MM, HL. 800 MM) a všech přímo souvisejících prací, dodávek, doplŃků a příslušenství. ----------------------------------------------------------------------------------------------------------------------------------------------------------------------------------------------- Oplocení je navrženo z poplastovaných 3D plotových dílců s oky 50x200mm, průměr drátu 5mm, šířka 2500mm na ocelové sloupky (Zn+PVC) s osovou roztečí 2530mm. Celková výška oplocení nad upraveným terénem bude 2,0m. --------------------------------------------------------------------------- Instalace oplocení v přímém směru V uvažované vytyčené budoucí trase oplocení se připraví díry o průměru od 15 do 23 cm pro sloupky ve vzdálenosti 253 cm na střed díry od sebe. Díry musí sahat do nezámrzné hloubky, a to nejméně do 60-80cm. Do připravených děr se osadí typové jeklové sloupky 60x60mm, odpovídající délky, správně výškově osazené. Koncové, průběžné a rohové sloupky se při tomto typu oplocení nerozlišují. Pro betonování sloupků je vhodné připravit si předem dřevěnou šablonu. Sloupky musí po zabetonování být zcela přesně zarovnány směrově, výškově, musí být přesně vzdáleny od sebe a musí být ve zcela kolmé pozici. Po zabetonování sloupků je nezbytné před osazením panelů na sloupky nechat beton vždy řádně zatuhnout. Optimální doba je přibližně jeden týden, je však vždy závislá na aktuálním počasí. Vzpěry se při tomto typu oplocení nepoužívají. Na zabetonované sloupky postupně připevníme panely tak, že krajní panel, přiložený zpravidla z exteriérové strany a pozinkovaným šroubem. Sousední panely zafixujeme na sloupku odpovídajícím počtem plastových příchytek tak, že do jedné objímky osadíme vždy oba dva sousední panely. Je-li panel opatřen prolisy, umístíme příchytku vždy pod spodní vodorovný drát každého prolisu. Není-li panel opatřen prolisy (plotový dílec 2D), umístíme odpovídající počet příchytek rovnoměrně po celé výšce panelu, avšak vždy pod vodorovný drát. Instalace oplocení při změně směru Oplocení v rohu (jakákoli změna směru trasy oplocení) se realizuje shodně s rovným oplocením s jedinou výjimkou a tou je přichycení příchytek na sloupek. Příchytky a potažmo panely se ke sloupku připevňují samořeznými pozinkovanými šrouby Instalace oplocení ve svahu a při změně výšky Plotové dílce je možné instalovat pouze a jedině ve vodorovné pozici. Panely nikdy nekopírují terén, nepřizpůsobují se sklonu terénu. V případě realizace oplocení ve svahu se sousední panely na sloupku navzájem výškově oddělí. Vzniknou tak na sloupku dva zuby – jeden nahoře a jeden dole. Počet příchytek na takovém sloupku se zvyšuje o 2 kusy oproti standardní instalaci pro zafixování horního a spodního konce „odskočeného“ panelu. Je nezbytné pamatovat na požadavek použití delších sloupků oplocení v místech výškových odskoků. Doporučený nejvyšší výškový odskok je 20 cm. ‹10˚ 10˚– 15˚ Instalace panelů na konci trasy oplocení Plotové dílce je možné zkracovat podle potřeby a podle požadované délky úseku oplocení, a to vždy v násobku vzdálenosti vertikálních drátů. Instalace zkráceného panelu se pak provádí shodně s instalací standardní, resp. s instalací při změně směru nebo v odskocích. | [14 empty] | P | 2
| VV |  | "rozsah a spec_SO 701_v.č. 02-03, TZ" 105,0 |  | 105 | [12 empty] | VV | 2 | 2 | True | 0 | ROZPOCET
| VV |  | Součet |  | 105 | [12 empty] | VV | 2 | 4 | True | 1 | ROZPOCET